## ANALOG2
| Исполнение Analog2-00 |  |  |  |  | ALJUEL Revised: Tuesday, March 15, 2011
Компоненты: Q1 - устанавливаемые; Q2 - не устанавливаемые. | [5 empty] | Analog2 AL.005.013 Э3 Revision: 0
|  |  |  | 251 | 62
Itm | Reference | V-Sort | Value | Q1 | Q2 | Note
1 | C1,C2,C3 | 474 | 470nJ | 3 |  | 312-1481,63V-470nF R5 7.2x7.5x3.5mm 5% -55+105C 0.8%-1kHz,1.2%-10kHz +50
2 | C4 | 153 | 15n | 1 |  | CVNF015K0805 SMD-Vs-Ko. 15nF 63V 10% X7R 0805 2.5%-265R-1kHz +500
3 | C5 | 682 | 6n8 | 1 |  | CVNF6,8K0805 SMD-Vs-Ko. 6,8nF 63V10% X7R 0805 2.5%-0.6k-1kHz +500
4 | C6,C38,C39,C40,C41,C42, | 225 | 2u2 | 29 |  | CVUF002,2K0805Y SMD-Vs-Ko.2,2uF 25V-20/80% Y5V 0805 7%-5.1R-1kHz +500
C43,C44,C45,C46,C47,C48,
C49,C50,C51,C52,C53,C54,
C55,C56,C57,C58,C59,C60,
C61,C62,C64,C91,C92
5 | C7 | 333 | 33n | 1 |  | CVNF033K0805 SMD-Vs-Ko. 33nF 63V 10% X7R 0805 2.5%-121R-1kHz +500
6 | C8 | 222 | 2n2 | 1 |  | CVNF2,2K0805 SMD-Vs-Ko. 2,2nF 63V10% X7R 0805 2.5%-1k8-1kHz +500
7 | C13,C14,C15,C20,C21,C22 | 22 | 22p |  | 6 | CCPF022K0603 SMD-Vs-Ko. 22pF 50V 5% NP0 0603 0.2%-15k-1kHz +500
8 | C16 | 224,00 | 220nJ | 1 |  | 312-1475,63V-220nF R5 7.2x6.5x2.5mm 5% -55+105C 0.8%-1kHz,1.2%-10kHz +250
9 | C25,C26 | 101 | 100p | 2 |  | CCPF100K0805 SMD-Vs-Ko. 100pF 63V 5% NP0 0805 0.2%-3k2-1kHz +500
10 | C27,C28 | 22 | 22p | 2 |  | CCPF022K0603 SMD-Vs-Ko. 22pF 50V 5% NP0 0603 0.2%-15k-1kHz +500
11 | C33,C34 | 227 | 220u-25V | 2 |  | CS0220/25 Elko-steht 220/25 8x11+1.5 RM3,5 0.84R-120Hz +25
12 | C65 | 226 | 22u-16V | 1 |  | CKUF022D Submin-Elko 22/16 4x7 RM1,5 17%-10.3R-120Hz +100
13 | C71,C72 | 101 | 100p |  | 2 | CCPF100K0805 SMD-Vs-Ko. 100pF 63V 5% NP0 0805 0.2%-3k2-1kHz +500
14 | C73 | 333 | 33n |  | 1 | CVNF033K0805 SMD-Vs-Ko. 33nF 63V 10% X7R 0805 2.5%-121R-1kHz +500
15 | C75 | 224,00 | 220nJ |  | 1 | 312-1475,63V-220nF R5 7.2x6.5x2.5mm 5% -55+105C 0.8%-1kHz,1.2%-10kHz +250
16 | C76 | 222 | 2n2 |  | 1 | CVNF2,2K0805 SMD-Vs-Ko. 2,2nF 63V10% X7R 0805 2.5%-1k8-1kHz +500
17 | C81,C82,C83,C84,C85,C86, | 225 | 2u2 |  | 8 | CVUF002,2K0805Y SMD-Vs-Ko.2,2uF 25V-20/80% Y5V 0805 7%-5.1R-1kHz +500
C87,C88
18 | C90,C93,C94,C95,C96,C97, | 225 | 2u2 | 11 |  | CVUF002,2K0805Y SMD-Vs-Ko.2,2uF 25V-20/80% Y5V 0805 7%-5.1R-1kHz +500
C98,C99,C100,C101,C102
19 | C103,C104,C105,C106 | 225 | 2u2 | 4 |  | CVUF002,2K0805Y SMD-Vs-Ko.2,2uF 25V-20/80% Y5V 0805 7%-5.1R-1kHz +500
20 | DA1,DA2,DA3,DA4,DA5,DA12 | TL062CD-SMD | TL062 | 6 |  | JFET 4-36V LP 1MHz3.5(1.5)Vus 3(20)mV RL=2k 0-70C SO8 +100
21 | DA7,DA8,DA9,DA10,DA18 | ADA4000-2ARZ | ADA-2 | 5 |  | 8-36V -13.4+13.9V-2k 200uV 20Vus 5MHz -40+125C SO8 $1.29-1k +98
22 | DA11 | AD790JRZ | AD790 | 1 |  | Fast (45 ns), precise voltage comparator $3.67-1k +48
23 | DA13 | ADG442BRZ | ADG442 | 1 |  | 4xSPST Anal Switch +-15V SO16 +48
24 | DA14,DA15,DA16 | TL062CD-SMD | TL062 |  | 3 | JFET 4-36V LP 1MHz3.5(1.5)Vus 3(20)mV RL=2k 0-70C SO8 +100
25 | DA17 | ADG442BRZ | ADG442 |  | 1 | 4xSPST Anal Switch +-15V SO16 +48
26 | DA19,DA20 | TL062CD-SMD | TL062 | 2 |  | JFET 4-36V LP 1MHz3.5(1.5)Vus 3(20)mV RL=2k 0-70C SO8 +100
27 | DA21,DA22,DA23 | AD633JRZ | AD633JR | 3 |  | Low Cost Analog Multiplier 20Vus 5(30)mV 2uA 30mA(RL=0) $4.68+100 SO8 +98
28 | DA24,DA25 | ADA4000-2ARZ | ADA-2 | 2 |  | 8-36V -13.4+13.9V-2k 200uV 20Vus 5MHz -40+125C SO8 $1.29-1k +98
29 | DD1 | AD5308ARUZ | AD5308 | 1 |  | 2.5-5.5V 8-bit 8xDACs 2k 200pF 1mVmin VDD-1mVmax IDD=1.8mAmax 16-TSSOP +60
30 | J1,J2,J3 | JUMP-SW | JUMP | 3 |  | Jumper RM=2,54mm schwarz +100
31 | R1,R5,R8,R9,R17,R18,R33, | 100k | 104 | 9 |  | SMD-Widerst.0603 1% 0.1W +1000
R45,R46
32 | R2,R43,R131 | 68k | 683 | 3 |  | SMD-Widerst.0603 1% 0.1W +1000
33 | R3 | 270k | 274 | 1 |  | SMD-Widerst.0603 1% 0.1W +1000
34 | R4 | 3M0 | 305 | 1 |  | Res. 3Mohm 0805 MiniReel 0.125W-70C 1% 60-924-56 only 0.28255+1000
35 | R6,R7,R16 | 47k | 473 | 3 |  | SMD-Widerst.0603 1% 0.1W +1000
36 | R10 | 390R | 391 |  | 1 | SMD-Widerst.0603 1% 0.1W +5000
37 | R11 | FT63EPK002 | 2k |  | 1 | Trimmer lieg. RM5/2,5 +25
38 | R12 | 8k2 | 822 |  | 1 | SMD-Widerst.0603 1% 0.1W +1000
39 | R13,R14,R24,R25,R31,R32, | 22k | 223 | 28 |  | SMD-Widerst.0603 1% 0.1W +1000
R48,R49,R61,R62,R63,R64,
R95,R96,R97,R111,R112,
R113,R114,R116,R117,R118,
R119,R135,R187,R188,R189,
R190
40 | R15 | 3M3 | 335 | 1 |  | SMD-Widerst.0603 1% 0.1W +1000
41 | R21,R27,R71,R72,R73,R74, | 10k | 103 | 12 |  | SMD-Widerst.0603 1% 0.1W +1000
R75,R76,R91,R93,R101,
R102
42 | R22 | 8k2 | 822 | 1 |  | SMD-Widerst.0603 1% 0.1W +1000
43 | R23 | 12k | 123 | 1 |  | SMD-Widerst.0603 1% 0.1W +1000
44 | R26,R30,R103 | 15k | 153 | 3 |  | SMD-Widerst.0603 1% 0.1W +1000
45 | R28,R138,R140 | 4k7 | 472 | 3 |  | SMD-Widerst.0603 1% 0.1W +1000
46 | R29 | 330k | 334 | 1 |  | SMD-Widerst.0603 1% 0.1W +1000
47 | R34,R60,R89 | 2k7 | 272 | 3 |  | SMD-Widerst.0603 1% 0.1W +1000
48 | R35 | 220k | 224 | 1 |  | SMD-Widerst.0603 1% 0.1W +1000
49 | R36,R67,R84 | 3k3 | 332 | 3 |  | SMD-Widerst.0603 1% 0.1W +1000
50 | R37,R82 | 1k1 | 112 | 2 |  | SMD-Widerst.0603 1% 0.1W +5000
51 | R42 | 220R | 221 | 1 |  | SMD-Widerst.0603 1% 0.1W +1000
52 | R44,R65,R66,R68,R70,R85 | 1k | 102 | 6 |  | SMD-Widerst.0603 1% 0.1W +1000
53 | R50 | 180k | 184 | 1 |  | SMD-Widerst.0603 1% 0.1W +1000
54 | R69,R86 | 4k3 | 432 | 2 |  | SMD-Widerst.0603 1% 0.1W +5000
55 | R78 | 1k5 | 152 | 1 |  | SMD-Widerst.0603 1% 0.1W +1000
56 | R79,R80 | 6k2 | 622 | 2 |  | SMD-Widerst.0603 1% 0.1W +5000
57 | R81 | 33k | 333 | 1 |  | SMD-Widerst.0603 1% 0.1W +1000
58 | R83 | 13k | 133 | 1 |  | SMD-Widerst.0603 1% 0.1W +5000
59 | R88 | 1k | 102 |  | 1 | SMD-Widerst.0603 1% 0.1W +1000
60 | R90,R100 | FT63EPK005 | 5k |  | 2 | Trimmer lieg. RM5/2,5 +25
61 | R92,R94 | 20k | 203 | 2 |  | SMD-Widerst.0603 1% 0.1W +5000
62 | R99 | 10k | 103 | 1 |  | SMD-Widerst.0603 1% 0.1W +1000
63 | R104 | 6k8 | 682 | 1 |  | SMD-Widerst.0603 1% 0.1W +1000
64 | R105 | 470R | 471 | 1 |  | SMD-Widerst.0603 1% 0.1W +1000
65 | R128 | 2k | 202 | 1 |  | SMD-Widerst.0603 1% 0.1W +5000
66 | R129 | 130k | 134 | 1 |  | SMD-Widerst.0603 1% 0.1W +5000
67 | R130 | 680R | 681 | 1 |  | SMD-Widerst.0603 1% 0.1W +1000
68 | R136 | 56k | 563 | 1 |  | SMD-Widerst.0603 1% 0.1W +1000
69 | R141 | FT63EPK002 | 2k |  | 1 | Trimmer lieg. RM5/2,5 +25
70 | R151,R152,R153,R154,R155, | 22k | 223 |  | 12 | SMD-Widerst.0603 1% 0.1W +1000
R156,R161,R162,R163,R178,
R179,R185
71 | R159,R160,R168,R172,R175, | 100k | 104 |  | 6 | SMD-Widerst.0603 1% 0.1W +1000
R176
72 | R166 | 3M3 | 335 |  | 1 | SMD-Widerst.0603 1% 0.1W +1000
73 | R167 | 47k | 473 |  | 1 | SMD-Widerst.0603 1% 0.1W +1000
74 | R169 | 10k | 103 |  | 1 | SMD-Widerst.0603 1% 0.1W +1000
75 | R170 | 8k2 | 822 |  | 1 | SMD-Widerst.0603 1% 0.1W +1000
76 | R171 | 12k | 123 |  | 1 | SMD-Widerst.0603 1% 0.1W +1000
77 | R177 | 4k7 | 472 |  | 1 | SMD-Widerst.0603 1% 0.1W +1000
78 | R183 | FT63EPK100 | 100k |  | 1 | Trimmer lieg. RM5/2,5 +25
79 | R184 | 33k | 333 |  | 1 | SMD-Widerst.0603 1% 0.1W +1000
80 | R191,R193,R195,R197 | 10k | 103 | 4 |  | SMD-Widerst.0603 1% 0.1W +1000
81 | R192,R194,R196 | 20k | 203 | 3 |  | SMD-Widerst.0603 1% 0.1W +5000
82 | R198 | 0R | 0 | 1 |  | SMD-Widerst.0603 1% 0.1W +1000
83 | R199 | 3k3 | 332 | 1 |  | SMD-Widerst.0603 1% 0.1W +1000
84 | R201,R206,R209,R212 | 20k | 203 | 4 |  | SMD-Widerst.0603 1% 0.1W +5000
85 | R202,R213 | 100k | 104 | 2 |  | SMD-Widerst.0603 1% 0.1W +1000
86 | R203,R214 | 91k | 913 | 2 |  | SMD-Widerst.0603 1% 0.1W +5000
87 | R204,R215 | 2k2 | 222 | 2 |  | SMD-Widerst.0603 1% 0.1W +1000
88 | R205,R208,R211,R216 | 10k | 103 | 4 |  | SMD-Widerst.0603 1% 0.1W +1000
89 | R207,R210 | 30k | 303 | 2 |  | SMD-Widerst.0603 1% 0.1W +5000
90 | SA1,SA2 | KDA6M3X10 | M3x10 | 2 |  | PA-Distanzbolzen M3x10 Innen/Auсen +100
91 | TP1,TP2,TP3,TP4,TP5,TP10, | D1,3 | Hole | 7 |  | Testpoint Hole D1,3
TP13
92 | TP6,TP8,TP11,TP12 | RKR1,3 | TP | 4 |  | Kontaktstift 1,3x11mm versilbert +1000
93 | TP14 | RKR1,3 | TP |  | 1 | Kontaktstift 1,3x11mm versilbert +1000
94 | TP15,TP16 | D1,3 | Hole |  | 2 | Testpoint Hole D1,3
95 | VD1,VD10,VD16,VD17 | BAT42W | BAT42W | 4 |  | SMD-Schottky 30V 0,2A 0.2W 1V-0.2A 0.3V-2mA 5ns 10pF SOD123 +100
96 | VD2,VD3,VD4,VD5,VD6,VD7, | LL4148 | LL4148 | 9 |  | SMD-Si-Diode 100V 150mA Minimelf +500
VD11,VD13,VD14
97 | VD18 | 70-090-20 | 4V3 (Mark.T9) | 1 |  | BZX384-C4V3 4.3V-5mA 5% SOD323 0.92+3000
98 | VD21,VD22,VD23 | LL4148 | LL4148 |  | 3 | SMD-Si-Diode 100V 150mA Minimelf +500
99 | VD25,VD26,VD27,VD28,VD29, | BAT42W | BAT42W | 8 |  | SMD-Schottky 30V 0,2A 0.2W 1V-0.2A 0.3V-2mA 5ns 10pF SOD123 +100
VD30,VD31,VD32
100 | VT1,VT3,VT4 | BC807-16 | BC807 | 3 |  | PNP 45V 0,5A 0,25W B:100-250 SOT23 +500
101 | VT5,VT6 | BC817-25 | BC817 | 2 |  | NPN 45V 0,5A 0,25W B:160-400 SOT23 +500
102 | X6 | ASL100G | CON10 | 1 |  | Stiftl.100g 2R Gold 40mom 3A 2.5+6.8mm 0.84*100=84(16+14+26+10x+10x+6+2) 32.47kr+10
103 | X7 | ASL050GW | CON20 | 1 |  | Stiftl. 50pol Winkel 1R Gold con20/con50 16.36kr+10
104 | X8 | ASL050GW | CON5 | 1 |  | Stiftl. 50pol Winkel 1R Gold con5/con50 16.36kr+10