## LOGIC2-01
| Исполнение Logic2-00 | [6 empty] | ALJUEL Revised: Saturday, February 26, 2011
Компоненты: Q1a,Q1b - устанавливаемые; Q2 - вне схемы; Q3 - не устанавливаемые. | [7 empty] | Logic2 AL.005.014-01 Э3 Revision: 0
Q1a - компоненты, независимые от исполнения, постоянные номиналы.
Q1b - компоненты для данного исполнения
|  |  |  | 147 | 11 | 27.24 | 33
Itm | Reference | V-Sort | Value | Q1a | Q1b | Q2 | Q3 | Note
1 | Board1 | AL-PCB | AL-PCB |  |  | 1 |  | Analog90x105 Logic110x105 1.6mm 870+2, 793+4, 672+6, 637+8, 612+10, 606+15, 510+20
2 | CA7,CA9,CA11,CA12,CL13, | 48-492-53 | M4-4.3/9/0.8 |  |  | 12 |  | Washer BRB M4 nylon (819-3) 0.58+1000
CL14,CL15,CL17,CL18,CL19,
CL20,CL24
3 | CA8,CL16,CL22 | 48-000-71 | gaika-M4 |  |  | 3 |  | Nut M6M M4 bzp (-3) 100+0.38 0.19+1000
4 | CA10,CL21,CL23 | 48-481-23 | M4x10 |  |  | 3 |  | Screw MFX-Z 4x10 bzp (815-5) 0.41+30
5 | C1,C8,C9,C15,C16,C21,C23, | 225 | 2u2 | 30 |  |  |  | CVUF002,2K0805Y SMD-Vs-Ko.2,2uF 25V-20/80% Y5V 0805 7%-5.1R-1kHz +500
C24,C25,C26,C27,C28,C29,
C30,C31,C32,C33,C35,C36,
C37,C38,C39,C40,C55,C56,
C57,C58,C60,C63,C64
6 | C2,C3 | 224,0 | 220n | 2 |  |  |  | CVNF220K0805 SMD-Vs-Ko. 220nF 25V 10% X7R 0805 3.5%-25R-1kHz +500
7 | C7,C10,C14 | 227 | 220u-25V | 3 |  |  |  | CS0220/25 Elko-steht 220/25 8x11+1.5 RM3,5 0.84R-120Hz +25
8 | C11 | 15 | 15p | 1 |  |  |  | CCPF015K0805 SMD-Vs-Ko. 15pF 63V 5% NP0 0805 0.2%-21k-1kHz +500
9 | C17,C18,C22 | 106 | 10u-50V | 3 |  |  |  | CKUF010I Submin-Elko 10/50 6,3X7 RM2,5 10%-13.3R-120Hz +100
10 | C19 | 334 | 330nJ | 1 |  |  |  | 312-1582,63V-330nF R5 7.2x7.5x3.5mm 5% -55+105C 0.8%-1kHz,1.2%-10kHz +50
11 | C20 | 224,00 | 220nJ | 1 |  |  |  | 312-1475,63V-220nF R5 7.2x6.5x2.5mm 5% -55+105C 0.8%-1kHz,1.2%-10kHz +250
12 | C41,C43,C53,C54 | 222 | 2n2 | 4 |  |  |  | CVNF2,2K0805 SMD-Vs-Ko. 2,2nF 63V10% X7R 0805 2.5%-1k8-1kHz +500
13 | C42 | 333 | 33n | 1 |  |  |  | CVNF033K0805 SMD-Vs-Ko. 33nF 63V 10% X7R 0805 2.5%-121R-1kHz +500
14 | C44,C61,C62 | 102 | 1n | 3 |  |  |  | CCNF1,0K0805 SMD-Vs-Ko. 1,0nF 63V 5% NP0 0805 0.2%-318R-1kHz +500
15 | C45,C46,C47,C51,C52 | 331 | 330p | 5 |  |  |  | CCPF330K0805 SMD-Vs-Ko. 330pF 63V 5% NP0 0805 0.2%-1k-1kHz +500
16 | C50 | 101 | 100p | 1 |  |  |  | CCPF100K0805 SMD-Vs-Ko. 100pF 63V 5% NP0 0805 0.2%-3k2-1kHz +500
17 | DA1 | ADA4000-2ARZ | ADA-2 | 1 |  |  |  | 8-36V -13.4+13.9V-2k 200uV 20Vus 5MHz -40+125C SO8 $1.29-1k +98
18 | DA2 | AD628ARZ | AD628ARZ | 1 |  |  |  | Common-Mode +-120V SOIC-8 -40...+85C $1.76-1k +98
19 | DA3 | OPA2376AID | OPA2376 | 1 |  |  |  | 2Vus,5.5MHz,5-25uV,Rail=10-20mV-10k 2x0.95mA SO-8(D) $1.25-100 +75
20 | DA4 | AD7911ARMZ | AD7911 | 1 |  |  |  | 10-Bit ADC 2-Channel SPI 2.35-5.25V 250kSPS Idd=2mA MSOP-8 $2-1k +50
21 | DD1 | EPM1270T144C5 | EPM1270T144 | 1 |  |  |  | +7-812-327-8654,-8158 V.Kapitonov
22 | DD2,DD3,DD4 | ULN2003D-GURT | ULN2003 | 3 |  |  |  | 7xDarl-Dr. 50V 0,5A TTL/CMOS SO16 +100
23 | DD5 | LF33CV | LF33CV | 1 |  |  |  | 1A3,3V2% L.0.5% Dr.0.7V&0.5A Vin16V&0.5A +25
24 | DD6 | 74HC14D-SMD | 74HC14 | 1 |  |  |  | Hex Inv Schmitt Trigger SO14 +25
25 | DD8,DD9,DD10 | C4050D-SMD | C4050D | 3 |  |  |  | Hex Buffer 4.6V-0.9mAmin 0.4V-4mAmin 13.5V-6.2mAmin 1.5V-25mAmin SO16 +25
26 | J1 | ASL100G | CON2 | 1 |  |  |  | Stiftl.100g 2R Gold 40mom 3A 2.5+6.8mm 0.84*100=84(16+14+26+10+10+6+2x) 32.47kr+10
27 | K1,K2,K3,K4 | SIA12D-1K | SIA | 4 |  |  |  | SIL-Reedrel. 1xA 12V 1000R Diode +200
28 | LED1 | EL19-217/Y5C-AP | EL19 | 1 |  |  |  | LED gelb 75mcd 120° 0603 fl. 20mA&2Vtyp(5&1.6) 22%-5mA +100
29 | Label1,Label2 | 20x10-3 | Label |  |  | 2 |  | Label 20x10 font 3mm
30 | L1,L2 | EC24-331K | 330uH |  |  |  | 2 | Minidrossel 330uH 100mA 3x10mm +100
31 | M1 | SZKM3X10 | M3X10 |  |  | 1 |  | Stahl-Zylinderkopfschrauben verzinkt M3x10 VPE 100 +1
32 | M2 | SKM3 | M3 |  |  | 1 |  | Sechskantmutter VZ M3 VPE 100 +1
33 | M3 | SKM3U | M3U |  |  | 1 |  | Unterlegscheibe VZ M3 VPE 100 +1
34 | M4 | SKM3UZ | M3F |  |  | 1 |  | Facherscheibe VZ M3 VPE 100 +1
35 | Q1 | QMIM010 | Quarz 10MHz | 1 |  |  |  | Miniatur-Quarz 10.000.000Hz +10
36 | RN1,RN2 | SNR06034K001-5 | 1k | 2 |  |  |  | SMD-Wid.Netzwerk 5% 4x1k +100
37 | R1,R21,R22,R23,R24 | 120R_ | 121 |  | 5 |  |  | SMD-Widerst.1206 1% 0.25W +1000
38 | R2,R39,R80 | 2k2 | 222 | 3 |  |  |  | SMD-Widerst.0603 1% 0.1W +1000
39 | R3 | 120R_ | 121 |  | 1 |  |  | SMD-Widerst.1206 1% 0.25W +1000
40 | R4,R6 | 9k1 | 912 |  | 2 |  |  | SMD-Widerst.0603 1% 0.1W +5000
41 | R5,R7,R26 | 100k | 104 | 3 |  |  |  | SMD-Widerst.0603 1% 0.1W +1000
42 | R8 | 6k2 | 622 |  |  |  | 1 | SMD-Widerst.0603 1% 0.1W +5000
43 | R9 | 10k | 103 |  |  |  | 1 | SMD-Widerst.0603 1% 0.1W +1000
44 | R10 | FT63EPK050 | 50k | 1 |  |  |  | Trimmer lieg. RM5/2,5 +25
45 | R11 | FT63EPK050 | 50k |  |  |  | 1 | Trimmer lieg. RM5/2,5 +25
46 | R12 | 82k | 823 |  | 1 |  |  | SMD-Widerst.0603 1% 0.1W +1000
47 | R14,R15,R33,R34,R37,R38, | 1k | 102 | 22 |  |  |  | SMD-Widerst.0603 1% 0.1W +1000
R42,R43,R44,R45,R46,R47,
R48,R49,R50,R70,R71,R72,
R73,R83,R86,R95
48 | R16 | 33-2 | 33 |  |  |  | 1 | Metalloxid 0414 2W 5% 12x4.1 +100
49 | R17,R18 | 12k | 123 | 2 |  |  |  | SMD-Widerst.0603 1% 0.1W +1000
50 | R19,R36,R87,R88,R92,R94 | 10k | 103 | 6 |  |  |  | SMD-Widerst.0603 1% 0.1W +1000
51 | R27 | 2k7 | 272 | 1 |  |  |  | SMD-Widerst.0603 1% 0.1W +1000
52 | R28 | 8k2 | 822 | 1 |  |  |  | SMD-Widerst.0603 1% 0.1W +1000
53 | R30 | 620R | 621 |  |  |  | 1 | SMD-Widerst.0603 1% 0.1W +5000
54 | R31 | 470R | 471 |  | 1 |  |  | SMD-Widerst.0603 1% 0.1W +1000
55 | R40 | 620R | 621 | 1 |  |  |  | SMD-Widerst.0603 1% 0.1W +5000
56 | R74,R75,R76,R77,R96 | 0R | 0 |  |  |  | 5 | SMD-Widerst.0603 1% 0.1W +1000
57 | R78 | 3k3 | 332 | 1 |  |  |  | SMD-Widerst.0603 1% 0.1W +1000
58 | R79 | 9k1 | 912 | 1 |  |  |  | SMD-Widerst.0603 1% 0.1W +5000
59 | R81 | 470R | 471 | 1 |  |  |  | SMD-Widerst.0603 1% 0.1W +1000
60 | R84,R85 | 100R | 101 | 2 |  |  |  | SMD-Widerst.0603 1% 0.1W +1000
61 | R90 | 390R | 391 |  | 1 |  |  | SMD-Widerst.0603 1% 0.1W +1000
62 | R91,R93 | 47k | 473 | 2 |  |  |  | SMD-Widerst.0603 1% 0.1W +1000
63 | SL1,SL2,SL3 | KDA6M3X10 | M3x10 | 3 |  |  |  | PA-Distanzbolzen M3x10 Innen/Auсen +100
64 | SW1 | MSS13ASP | MSS |  |  |  | 1 | Min. Schiebesch. 1xU stehend pr. +10
65 | SW2 | ESD108EZ | ESD | 1 |  |  |  | SMD-DIP-Schalter IC 8Pol +10
66 | TP1,TP2,TP3,TP4,TP25 | RKR1,3 | TP | 5 |  |  |  | Kontaktstift 1,3x11mm versilbert +1000
67 | TP5,TP6,TP7,TP8,TP9,TP10, | D1,3 | Hole |  |  |  | 20 | Testpoint Hole D1,3
TP11,TP12,TP13,TP14,TP15,
TP16,TP17,TP18,TP19,TP20,
TP21,TP22,TP23,TP24
68 | VD1,VD4,VD6,VD7,VD8 | LL4148 | LL4148 | 5 |  |  |  | SMD-Si-Diode 100V 150mA Minimelf +500
69 | VD3 | BZX85V003,9 | 3V9 | 1 |  |  |  | Z-Diode ZPY 1,3W 3.7-4.1V&60mA 15om DO41+100
70 | VD5 | ADR5043ARTZ | ADR5043 | 1 |  |  |  | Voltage Reference 3.0V 0.2% Iin=100uA 3 ld SOT-23 $0.48-1k +250
71 | VT1 | BC807-16 | BC807 | 1 |  |  |  | PNP 45V 0,5A 0,25W B:100-250 SOT23 +500
72 | VT2 | BC817-25 | BC817 | 1 |  |  |  | NPN 45V 0,5A 0,25W B:160-400 SOT23 +500
73 | XL5 | PFL10 | PFL10 |  |  | 1 |  | Pfostenverbinder 10pol +10
74 | Xsum1 | ASL100G | CONpapa |  |  | 0.84 |  | Stiftl.100g 2R Gold 40mom 3A 2.5+6.8mm +10
75 | Xsum2 | ASL050GW | CONpapa |  |  | 0.4 |  | Stiftl. 50pol Winkel 1R Gold +10
76 | X1 | ASL100G | CON16 | 1 |  |  |  | Stiftl.100g 2R Gold 40mom 3A 2.5+6.8mm 0.84*100=84(16x+14+26+10+10+6+2) 32.47kr+10
77 | X2 | ASL100G | CON26 | 1 |  |  |  | Stiftl.100g 2R Gold 40mom 3A 2.5+6.8mm 0.84*100=84(16+14+26x+10+10+6+2) 32.47kr+10
78 | X3 | ASL100G | CON14 | 1 |  |  |  | Stiftl.100g 2R Gold 40mom 3A 2.5+6.8mm 0.84*100=84(16+14x+26+10+10+6+2) 32.47kr+10
79 | X4 | BLW5020G | BLW5020G | 1 |  |  |  | Buchsenl. 1R Winkel 20pol Gold +10
80 | X5 | ASL100G | CON10 | 1 |  |  |  | Stiftl.100g 2R Gold 40mom 3A 2.5+6.8mm 0.84*100=84(16+14+26+10x+10x+6+2) 32.47kr+10