## INTEGRAL_REV2_N33
Исполнение Integral-21a | [6 empty] | ALJUEL Revised: Thursday, September 16, 2010
Компоненты: Q1 - устанавливаемые; Q2 - вне схемы; Q3 - не устанавливаемые. | [6 empty] | Integral AL.005.004 Э3 Revision: 2
|  |  |  | 624 | 106.1264 | 13
Itm | Reference | V-Sort | Value | Q1 | Q2 | Q3 | Note
1 | Board1 | I-PCB | I-PCB |  | 1 |  | Integral 265.5x246x2mm +8
2 | CASE1 | UT62609L | CASE |  | 1 |  | ULTRAMAS-Tischgehause UM6 tief 291x259x62 (266x246x54) +5
3 | CASE2,CASE3 | UT60009FP | Frontpl |  | 2 |  | 1 Frontplatte f. UM6 ohne Aufsatz +5
4 | CP1,CL1,CA1,CP2,CL2 | 48-481-23 | M4x10 |  | 5 |  | Screw MFX-Z 4x10 bzp (815-5) 0.41+30
5 | CA2,CP3,CL3,CP4,CL4 | 48-000-71 | gaika-M4 |  | 5 |  | Nut M6M M4 bzp (-3) 100+0.38 0.19+1000
6 | CA3,CA4,CP5,CL5,CA5,CP6, | 48-492-53 | M4-4.3/9/0.8 |  | 20 |  | Washer BRB M4 nylon (819-3) 0.58+1000
CL6,CA6,CP7,CL7,CP8,CL8,
CP9,CL9,CP10,CL10,CP11,
CL11,CP12,CL12
7 | C_1 | 474 | 470n |  | 1 |  | CVNF470K0805 SMD-Vs-Ko. 470nF 16V 10% X7R 080 +500
8 | C_2,C_3,C_4 | 224 | 220n |  | 3 |  | CVNF220K0805 SMD-Vs-Ko. 220nF 25V 10% X7R 0805 3.5%-25R-1kHz +500
9 | C_5,C_6 | 104 | u100 |  | 2 |  | CVNF100K0805 SMD-Vs-Ko. 100nF 63V10% X7R 0805 +500
10 | C_7,C_9 | 473 | 47n |  | 2 |  | CVNF047K0805 SMD-Vs-Ko. 47nF 63V 10% X7R 0805 +500
11 | C_8,C_10 | 153 | 15n |  | 2 |  | CVNF015K0805 SMD-Vs-Ko. 15nF 63V 10% X7R 0805 2.5%-265R-1kHz +500
12 | C1,C7,C14,C16,C22,C42, | 225 | 2u2 | 40 |  |  | CVUF002,2K0805Y SMD-Vs-Ko.2,2uF 25V-20/80% Y5V 0805 7%-5.1R-1kHz +500
C47,C48,C53,C54,C59,C63,
C83,C84,C119,C120,C127,
C128,C133,C135,C149,C151,
C153,C155,C157,C159,C161,
C163,C165,C167,C191,C192,
C193,C194,C195,C199,C200,
C201,C202,C203
13 | C5,C20,C51,C57,C81 | 477 | 470u-35V | 5 |  |  | CS0470/35 Elko 470/35 10x16+1.5 RM5 0.34R-120Hz +25
14 | C6,C18,C19,C21,C23,C24, | 224 | u22 | 9 |  |  | CVNF220K0805Y-50 SMD-Vs-Ko.220nF 50V-20/80% Y5V 0805 5%-36R-1kHz +500
C52,C58,C82
15 | C8,C55,C56,C60 | 108 | 1000u-25V | 4 |  |  | CS1000/25 Elko 1000/25 10x21+1.5 RM5 0.19R-120Hz +25
16 | C11,C12,C13 | 225 | 2u2 | 3 |  |  | CVUF002,2K0805Y SMD-Vs-Ko.2,2uF 25V-20/80% Y5V 0805 7%-5.1R-1kHz +500
17 | C25,C26,C27 | 228 | 2200u-16V | 3 |  |  | CS2200/16 Elko 2200/16 13x21+1.5 RM5 1.33A-85C,120Hz 16%-120Hz 0.1R-120Hz +25
18 | C28 | 228 | 2200u-25V | 1 |  |  | TLR2200/25 Elko 2200/25 16x25+1.5 RM7,5 2.39A-105C,100kHz 14%-120Hz 0.032R-100kHz +25
19 | C29,C30 | 687 | 680u-50V | 2 |  |  | TLR0680/50 Elko 680/50 12,5x25+1.5 RM5 1.83A-105C,100kHz 10%-120Hz 0.059R-100kHz +25
20 | C43,C49,C85,C86 | 227 | 220u-25V | 4 |  |  | CS0220/25 Elko-steht 220/25 8x11+1.5 RM3,5 0.84R-120Hz +25
21 | C46 | 107 | 100uF/10V | 1 |  |  | B45197A-100D SMD-Tantal 100uF 10V D 8%-1.06R-120Hz,0.1R-100kHz +10
22 | C69 | 477 | 470u-35V | 1 |  |  | CS0470/35 Elko 470/35 10x16+1.5 RM5 0.34R-120Hz +25
23 | C70 | 224 | u22 | 1 |  |  | CVNF220K0805Y-50 SMD-Vs-Ko.220nF 50V-20/80% Y5V 0805 5%-36R-1kHz +500
24 | C71,C72 | 225 | 2u2 | 2 |  |  | CVUF002,2K0805Y SMD-Vs-Ko.2,2uF 25V-20/80% Y5V 0805 7%-5.1R-1kHz +500
25 | C73,C74 | 108 | 1000u-25V | 2 |  |  | CS1000/25 Elko 1000/25 10x21+1.5 RM5 0.19R-120Hz +25
26 | C75 | 477 | 470u-35V | 1 |  |  | CS0470/35 Elko 470/35 10x16+1.5 RM5 0.34R-120Hz +25
27 | C76 | 224 | u22 | 1 |  |  | CVNF220K0805Y-50 SMD-Vs-Ko.220nF 50V-20/80% Y5V 0805 5%-36R-1kHz +500
28 | C77,C78 | 225 | 2u2 | 2 |  |  | CVUF002,2K0805Y SMD-Vs-Ko.2,2uF 25V-20/80% Y5V 0805 7%-5.1R-1kHz +500
29 | C79,C80 | 227 | 220u-25V | 2 |  |  | CS0220/25 Elko-steht 220/25 8x11+1.5 RM3,5 0.84R-120Hz +25
30 | C89,C90 | 682 | 6n8 | 2 |  |  | CVNF6,8K0805 SMD-Vs-Ko. 6,8nF 63V10% X7R 0805 2.5%-0.6k-1kHz +500
31 | C91 | 682 | 6n8 | 1 |  |  | CVNF6,8K0805 SMD-Vs-Ko. 6,8nF 63V10% X7R 0805 2.5%-0.6k-1kHz +500
32 | C97,C98,C100,C105 | 472 | 4n7 | 4 |  |  | CMA004,7N400 MKT 4,7nF 400V 5% 2.5x7x10 RM7,5 +100
33 | C101,C106 | 222 | 2,2n | 2 |  |  | CMA002,2N400 MKT 2,2nF 630V 5% 2.5x7x10 RM7,5 +100
34 | C102,C103,C104,C107,C108, | 102 | 1n | 6 |  |  | CMA001N400 MKT 1,0nF 630V 5% 2.5x7x10 RM7,5 +100
C109
35 | C110,C113 | 225 | 2u2 | 2 |  |  | CVUF002,2K0805Y SMD-Vs-Ko.2,2uF 25V-20/80% Y5V 0805 7%-5.1R-1kHz +500
36 | C111,C112,C114,C115 | 331 | 330p | 4 |  |  | CCPF330K0805 SMD-Vs-Ko. 330pF 63V 5% NP0 0805 0.2%-1k-1kHz +500
37 | C116,C121,C124,C129 | 683 | 68n | 4 |  |  | MKP10N068K630-15 MKP 68nF 630V 10% RM15 BxHxL=7x14x18 1800Vus 0.03%1kHz +50
38 | C117,C122,C125,C130 | 104 | u10 | 4 |  |  | MKP10N100K630-15 MKP 100nF 630V 10% RM15 BxHxL=9x16x18 900Vus 0.03%1kHz +50
39 | C118,C123,C126,C131,C134, | 103 | 10n | 10 |  |  | MKP10N010K630-7 MKP 10nF 630V 10% RM7,5 1800Vus 5x10.5x10.3 +50
C150,C154,C158,C162,C166
40 | C132,C148,C152,C156,C160, | 104 | 100n | 6 |  |  | MKS4N100K250-7 MKT 100nF 250V 10% RM7,5 4x9x10 15Vus 0.8%1kHz +100
C164
41 | C136,C140,C144,C168,C172, | 104 | 100n | 6 |  |  | MKS4N100K250-7 MKT 100nF 250V 10% RM7,5 4x9x10 15Vus 0.8%1kHz +100
C176
42 | C137,C139,C141,C143,C145, | 225 | 2u2 | 18 |  |  | CVUF002,2K0805Y SMD-Vs-Ko.2,2uF 25V-20/80% Y5V 0805 7%-5.1R-1kHz +500
C147,C169,C171,C173,C175,
C177,C179,C196,C197,C198,
C204,C205,C206
43 | C138,C142,C146,C170,C174, | 103 | 10n | 6 |  |  | MKP10N010K630-7 MKP 10nF 630V 10% RM7,5 1800Vus 5x10.5x10.3 +50
C178
44 | DA1 | 12V-0.83A | SI10W1-42 | 1 |  |  | 24V:+12V 18-36V 0.83A1.2max 1% L.1%2max 100us500max 85% 500V-100p 32x20x10.5-0.8mm +100
45 | DA2 | 7V-2.65A | SI20W1-41 | 1 |  |  | 24V:+7V 18-36V 2.65A2.8max 1% L.1%2max 100us500max 85% 1000V-100p 51x51x10.2-0.8mm 60g +100
46 | DA3 | 20V-1A | SI20W1-43 | 1 |  |  | 24V:+13..20V 18-36V 1A1.2max 1% L.1%2max 100us500max 85% 1000V-100p 51x51x10.2-0.8mm 60g +100
47 | DA4 | L4949ED-SMD | 5V-0.1A | 1 |  |  | LDO-U-Reg+Reset +5V 0,1A SO8 4.95..5.05V 0.4Vmax 200C/W 8.06+10 6.04+25
48 | DA5,DA9 | 2x15V-0.12A | SI5W2-43 | 2 |  |  | 24V:+/-15V 18-36V +-0.12A0.17max 1% L.0.5%2max 100us500max 85% 500V-100p 32x20x10.5-0.55mm +100
49 | DA6 | 5V-1.5A | SI10W1-41 | 1 |  |  | 24V:+5V 18-36V 1.5A1.6max 1% L.1%2max 100us500max 85% 500V-100p 32x20x10.5-0.8mm +100
50 | DA7 | 2x15V-0.5A | SI20W2-43 | 1 |  |  | 24V:+/-15V 18-36V +-0.8A,0.5A 0.5%1max,3%5max L.1%2max 100us500max 74% 1000V-100p 51x51x10.2-0.8mm 60g +100
51 | DA8 | 2x15V-0.12A | SI5W2-43 | 1 |  |  | 24V:+/-15V 18-36V +-0.12A0.17max 1% L.0.5%2max 100us500max 85% 500V-100p 32x20x10.5-0.55mm +100
52 | DA10 | 50V-0.2A | SI10W1-44 | 1 |  |  | 24V:+50V 18-36V 0.2A0.22max 1% L.1%2max 100us500max 85% 500V-100p 32x20x10.5-0.8mm +100
53 | DD1 | C4011D-SMD | C4011D | 1 |  |  | Quad 2Inp NAND Gate SO14 +25
54 | DD2,DD3 | C4011D-SMD | C4011D | 2 |  |  | Quad 2Inp NAND Gate SO14 +25
55 | DD4,DD6 | TC426CPA | TC426 | 2 |  |  | 2xMOSFET Dr. InvOut 4.5-18V 1,5Atyp 0-70C tR,F=30nsmax tD=50;75nsmax Is=0.4-8mA DIP8 +5
56 | DD5,DD7 | HCPL2631 | HCPL2631 | 2 |  |  | 2,5kV 4.5-5.5V 10MBd 45/75ns(typ/max) 7.5mArec 1.4/1.5/1.75V-10mA(min/typ/max) DIP8 +10
57 | DD8,DD12,DD13,DD14,DD15, | C4050D-SMD | C4050D | 6 |  |  | Hex Buffer 4.6V-0.9mAmin 0.4V-4mAmin 13.5V-6.2mAmin 1.5V-25mAmin SO16 +25
DD16
58 | DD9,DD10,DD11,DD17,DD18, | C4050D-SMD | C4050D | 6 |  |  | Hex Buffer 4.6V-0.9mAmin 0.4V-4mAmin 13.5V-6.2mAmin 1.5V-25mAmin SO16 +25
DD19
59 | HOL3,HOL4 | D1,3 | Hole |  |  | 2 | Testpoint Hole D1,3
60 | HOL5,HOL6 | D1,3 | Hole |  |  | 2 | Testpoint Hole D1,3
61 | HOL15 | D0.6 RM2.5 | 0.6/2.5 |  |  | 1 | 2xHole RM2,5 D0,6
62 | Heat1 | WSR48 | 4.8-3:1 |  | 0.042 |  | Schrumpfschl.3:1 4,8mm 0,6m sw 0,042*0.6m=25mm +5
63 | ISO1,ISO2,ISO9,ISO13, | SFH6156-3 | SFH6156 | 8 |  |  | 5,3kV 10mA-1.12Vtyp 75om ton,tr,toff,tf,kHz=3,2,2.3,2,250 100..200% 0.4pF SMD +25
ISO14,ISO15,ISO16,ISO17
64 | ISO3,ISO4 | SFH6156-3 | SFH6156 | 2 |  |  | 5,3kV 10mA-1.12Vtyp 75om ton,tr,toff,tf,kHz=3,2,2.3,2,250 100..200% 0.4pF SMD +25
65 | ISO5,ISO6,ISO7,ISO8 | SFH6156-3 | SFH6156 | 4 |  |  | 5,3kV 10mA-1.12Vtyp 75om ton,tr,toff,tf,kHz=3,2,2.3,2,250 100..200% 0.4pF SMD +25
66 | ISO10,ISO11,ISO12,ISO18, | SFH6156-3 | SFH6156 | 6 |  |  | 5,3kV 10mA-1.12Vtyp 75om ton,tr,toff,tf,kHz=3,2,2.3,2,250 100..200% 0.4pF SMD +25
ISO19,ISO20
67 | J_1,J_2,J_3,J_4,J_5,J_6, | BL2X36PF | CON2 |  | 10 |  | Praz.-Buchsenl. 2R 72g 10mom 3A 6.9mm 1.944*72=140(26+14+16+10+20+10+6+10+10*2x+8) 46.51+10
J_7,J_8,J_9,J_10
68 | J1,J2 | ASL100G | CON8 | 2 |  |  | Stiftl.100g 2R Gold 40mom 3A 2.5+6.8mm 1.06*100=8x+8x+2+2+10+8x+20+10+6+10+14+8x 32.47+10
69 | J3,J4 | ASL100G | CON2 | 2 |  |  | Stiftl.100g 2R Gold 40mom 3A 2.5+6.8mm 1.06*100=8+8+2x+2x+10+8+20+10+6+10+14+8 32.47+10
70 | J1i1,J1i2,J1i3,J2i1,J2i2, | JUMP-SW | JUMP |  | 6 |  | Jumper RM=2,54mm schwarz +100
J2i3
71 | K1,K2,K3,K4 | SIA12D-1K | SIA | 4 |  |  | SIL-Reedrel. 1xA 12V 1000R Diode +200
72 | LED1 | EL204-10SYGD/S53 | 60° 3mm | 1 |  |  | LED diffus grun 50mcd(20mA-2Vtyp,2.4Vmax) 60° 3mm +100
73 | LED2,LED3,LED4,LED5 | EL204-10SURD/S53 | 45° 3mm | 4 |  |  | LED diffus rot 80mcd(20mA-2Vtyp,2.4Vmax) 45° 3mm +100
74 | LED6 | EL204-10SURD/S53 | 45° 3mm |  | 1 |  | LED diffus rot 80mcd(20mA-2Vtyp,2.4Vmax) 45° 3mm +100
75 | Label1,Label2 | 20x10-3 | Label |  | 2 |  | Label 20x10 font 3mm
76 | Label3,Label4 | 25x10-3 | Label |  | 2 |  | Label 25x10 font 3mm +100
77 | Label5 | 25x10-3 | Label | 1 |  |  | Label 25x10 font 3mm +100
78 | L1 | 58-787-49 | BLM | 1 |  |  | BLM21A102S 1.6uH 1k&100MHz 0.5om 200mA 1.79+500
79 | Machining1 | Machining1 | C5-xxx |  | 1 |  | Machining front panel C5-xxx Fig.1 +4
80 | Machining2 | Machining2 | C5-2xx |  | 1 |  | Machining front panel C5-2xx Fig.2 +1
81 | R1,R2,R3,R4,R5,R6,R40, | 10R | 10 | 21 |  |  | SMD-Widerst.0603 1% 0.1W +1000
R41,R81,R82,R83,R84,R85,
R86,R163,R164,R166,R167,
R168,R169,R361
82 | R7,R8,R36,R87,R151,R152, | 10k_ | '103,0 | 21 |  |  | SMD-Widerst.1206 1% 0.25W +1000
R153,R154,R165,R230,R231,
R258,R259,R265,R266,R272,
R273,R279,R280,R286,R287
83 | R11,R12 | 120R_ | 121 | 2 |  |  | SMD-Widerst.1206 1% 0.25W +1000
84 | R18 | 330R_ | '331,0 | 1 |  |  | SMD-Widerst.1206 1% 0.25W +1000
85 | R19,R45,R46,R47,R48,R49, | 1k | 102 | 21 |  |  | SMD-Widerst.0603 1% 0.1W +1000
R50,R51,R76,R103,R104,
R108,R109,R110,R112,R113,
R114,R175,R182,R191,R198
86 | R20 | 470R_ | '471,0 | 1 |  |  | SMD-Widerst.1206 1% 0.25W +1000
87 | R21,R136,R137 | 2k7_ | '272,0 | 3 |  |  | SMD-Widerst.1206 1% 0.25W +1000
88 | R22 | 680R_ | '681,0 | 1 |  |  | SMD-Widerst.1206 1% 0.25W +1000
89 | R26,R31 | 100R | 101 | 2 |  |  | SMD-Widerst.0603 1% 0.1W +1000
90 | R27,R29 | 330R | 331 | 2 |  |  | SMD-Widerst.0603 1% 0.1W +1000
91 | R28,R30 | 120R_ | 121 | 2 |  |  | SMD-Widerst.1206 1% 0.25W +1000
92 | R37 | 10R | 10 | 1 |  |  | SMD-Widerst.0603 1% 0.1W +1000
93 | R38,R39 | 10R | 10 | 2 |  |  | SMD-Widerst.0603 1% 0.1W +1000
94 | R55 | FT63EPK005 | 5k | 1 |  |  | Trimmer lieg. RM5/2,5 +25
95 | R56 | 33R | 33 | 1 |  |  | SMD-Widerst.0603 1% 0.1W +1000
96 | R57 | 13-0.6 | '130,00 |  |  | 1 | Metallsch.0207 0,6W 1% 6.3x2.5 +500
97 | R58,R59,R60,R61,R62,R63, | 1R | 1 | 8 |  |  | Kohlesch.0207 0,25W 5% 6.0x2.3 +1000
R64,R65
98 | R66,R67,R68,R69,R70,R71, | 1R | 1 | 8 |  |  | Kohlesch.0207 0,25W 5% 6.0x2.3 +1000
R72,R73
99 | R74,R75 | 0R1 | 0.1 | 2 |  |  | RDZ3E000,1 Draht 0614 3W 5% D4.8x13 D0.8x20 +50
100 | R105,R111,R176,R184,R192, | 2k2 | 222 | 12 |  |  | SMD-Widerst.0603 1% 0.1W +1000
R200,R236,R264,R271,R278,
R285,R292
101 | R122,R123,R124,R125 | 180-0.4 | 181 | 4 |  |  | Metallsch.0204 0,4W 1% 3.6x1.6 +500
102 | R126,R127 | 10M-0.4 | 106 |  |  | 2 | Metallsch.0204 0,4W 1% 3.6x1.6 +500
103 | R130,R131,R132,R133 | 180R_ | 181 | 4 |  |  | SMD-Widerst.1206 1% 0.25W +1000
104 | R140,R141 | 0R | 0 |  |  | 2 | SMD-Widerst.0603 1% 0.1W +1000
105 | R142,R143,R144,R145 | 180R_ | 181 | 4 |  |  | SMD-Widerst.1206 1% 0.25W +1000
106 | R148,R149 | 680-0.6 | '681,00 | 2 |  |  | Metallsch.0207 0,6W 1% 6.3x2.5 +500
107 | R150 | 10k-2 | '103,00 | 1 |  |  | Metalloxid 0414 2W 5% 12x4.1 +100
108 | R170,R173,R179,R181,R186, | 1k | 102 | 8 |  |  | SMD-Widerst.0603 1% 0.1W +1000
R189,R195,R197
109 | R171,R178,R187,R194 | 470R | 471 | 4 |  |  | SMD-Widerst.0603 1% 0.1W +1000
110 | R172,R174,R180,R183,R188, | 4k7 | 472 | 8 |  |  | SMD-Widerst.0603 1% 0.1W +1000
R190,R196,R199
111 | R177,R185,R193,R201 | 150R_ | '151,0 | 4 |  |  | SMD-Widerst.1206 1% 0.25W +1000
112 | R202,R211,R216,R225 | 330-2 | 331 | 4 |  |  | Metalloxid 0414 2W 5% 12x4.1 +100
113 | R203,R212,R217,R226 | 270-2 | 271 | 4 |  |  | Metalloxid 0414 2W 5% 12x4.1 +100
114 | R204,R205,R213,R214,R218, | 10R_ | '10,0 | 14 |  |  | SMD-Widerst.1206 1% 0.25W +1000
R219,R227,R228,R232,R260,
R267,R274,R281,R288
115 | R207,R209,R221,R223 | 390R | 391 | 4 |  |  | SMD-Widerst.0603 1% 0.1W +5000
116 | R208,R210,R222,R224,R234, | 330R | 331 | 11 |  |  | SMD-Widerst.0603 1% 0.1W +1000
R241,R262,R269,R276,R283,
R290
117 | R233,R261,R268,R275,R282, | 100R | 101 | 6 |  |  | SMD-Widerst.0603 1% 0.1W +1000
R289
118 | R237,R238,R244,R245,R251, | 10k_ | '103,0 | 12 |  |  | SMD-Widerst.1206 1% 0.25W +1000
R252,R293,R294,R300,R301,
R307,R308
119 | R239,R246,R253,R295,R302, | 10R_ | '10,0 | 6 |  |  | SMD-Widerst.1206 1% 0.25W +1000
R309
120 | R240,R247,R254,R296,R303, | 100R | 101 | 6 |  |  | SMD-Widerst.0603 1% 0.1W +1000
R310
121 | R243,R250,R257,R299,R306, | 2k2 | 222 | 6 |  |  | SMD-Widerst.0603 1% 0.1W +1000
R313
122 | R248,R255,R297,R304,R311 | 330R | 331 | 5 |  |  | SMD-Widerst.0603 1% 0.1W +1000
123 | R321,R322,R323,R324,R331, | 10k | 103 | 10 |  |  | SMD-Widerst.0603 1% 0.1W +1000
R335,R336,R337,R338,R339
124 | R332,R333,R334,R340,R341, | 10k | 103 | 6 |  |  | SMD-Widerst.0603 1% 0.1W +1000
R342
125 | R362,R363,R365,R366,R367 | 1k5 | 152 | 5 |  |  | SMD-Widerst.0603 1% 0.1W +1000
126 | R364 | 1k5 | 152 | 1 |  |  | SMD-Widerst.0603 1% 0.1W +1000
127 | R371,R372,R373 | 0R | 0 | 3 |  |  | SMD-Widerst.0603 1% 0.1W +1000
128 | S_i1,S_P1,S_L1,S_G1,S_A1, | KDA6M3X10 | M3x10 |  | 27 |  | PA-Distanzbolzen M3x10 Innen/Auсen +100
SP1,SL1,SG1,SA1,S_i2,
S_P2,S_L2,S_A2,SP2,SL2,
SA2,S_i3,S_P3,S_L3,SP3,
SL3,S_P4,SP4,S_i6,S_i7,
S_i8,S_i9
129 | ST1,ST2,ST4 | RLO4814 | Wire+M4 |  |  | 3 | Wire+Lotose gerade M4x18 Ag +1000
130 | ST3 | RLO4814 | Wire+M4 | 1 |  |  | Wire+Lotose gerade M4x18 Ag +1000
131 | Si1,Si2,Si3,Si5,S_i5,Si6, | KDA6M3X20 | M3x20 |  | 9 |  | PA-Distanzbolzen M3x20 Innen/Auсen +100
Si7,Si8,Si9
132 | TP1,TP3,TP4,TP10,TP11, | RKR1,3 | TP | 10 |  |  | Kontaktstift 1,3x11mm versilbert +1000
TP12,TP13,TP14,TP15,TP16
133 | TP5,TP6 | RKR1,3 | TP | 2 |  |  | Kontaktstift 1,3x11mm versilbert +1000
134 | VD1,VD23,VD24,VD27,VD28, | MBRS360T3G | 60V-3A | 11 |  |  | SMD-Schottky 60V 3A-0.74Vmax,0.45Vtyp SMC 8x6x2.5 +100
VD31,VD39,VD41,VD43,VD45,
VD47
135 | VD2 | Z1SMA33 | 33V | 1 |  |  | SMD-Z-Diode 1W 33V 31-35V-25mA 24V-1uA 33mAmax SMA 4.4x2.6x2.3 +100
136 | VD3 | Z1SMA24 | 24V | 1 |  |  | SMD-Z-Diode 1W 24V 22.8-25.6V-25mA 18V-1uA 47mAmax SMA 4.4x2.6x2.3 +100
137 | VD4,VD5 | LL4148 | LL4148 | 2 |  |  | SMD-Si-Diode 100V 150mA Minimelf +500
138 | VD8,VD9,VD10,VD11,VD62, | SS13L | 30V-1A | 14 |  |  | SMD-Schottky 30V 1A(0.5V) Sub-SMA +100
VD64,VD66,VD68,VD81,VD85,
VD86,VD87,VD88,VD89
139 | VD13,VD14,VD15,VD16 | SS13L | 30V-1A | 4 |  |  | SMD-Schottky 30V 1A(0.5V) Sub-SMA +100
140 | VD19,VD20,VD21,VD22 | BZX84C003,9 | 3V9-0.3W | 4 |  |  | SMD-Z-Diode 0,3W 3,9V SOT23 +500
141 | VD25,VD26,VD29,VD30,VD32, | LL4148 | LL4148 | 10 |  |  | SMD-Si-Diode 100V 150mA Minimelf +500
VD40,VD42,VD44,VD46,VD48
142 | VD33,VD35,VD37,VD49,VD51, | MBRS360T3G | 60V-3A | 6 |  |  | SMD-Schottky 60V 3A-0.74Vmax,0.45Vtyp SMC 8x6x2.5 +100
VD53
143 | VD34,VD36,VD38,VD50,VD52, | LL4148 | LL4148 | 6 |  |  | SMD-Si-Diode 100V 150mA Minimelf +500
VD54
144 | VD61,VD63,VD65,VD67 | ES1DL | 200V-1A | 4 |  |  | SMD-Super Fast Diode 200V 1A-0.95V 30A-3.8ms Sub-SMA 3.7x1.8x1.3 +100
145 | VD82,VD83,VD84,VD90,VD91, | SS13L | 30V-1A | 6 |  |  | SMD-Schottky 30V 1A(0.5V) Sub-SMA +100
VD92
146 | VT1 | BC817-25 | BC817 | 1 |  |  | NPN 45V 0,5A 0,25W B:160-400 SOT23 +500
147 | VT2 | BSP60 | BSP60 | 1 |  |  | PNP-Darl+Dio 45V 1A 1,5W 1.3V-C 1.9V-B 500,0.5mA B>1000 +100
148 | VT3,VT4 | BC817-25 | BC817 | 2 |  |  | NPN 45V 0,5A 0,25W B:160-400 SOT23 +500
149 | VT5,VT6,VT20,VT28,VT30, | BC807-16 | BC807 | 9 |  |  | PNP 45V 0,5A 0,25W B:100-250 SOT23 +500
VT32,VT34,VT36,VT50
150 | VT7,VT9,VT11,VT13 | BC817-25 | BC817 | 4 |  |  | NPN 45V 0,5A 0,25W B:160-400 SOT23 +500
151 | VT8,VT10,VT12,VT14 | BC807-16 | BC807 | 4 |  |  | PNP 45V 0,5A 0,25W B:100-250 SOT23 +500
152 | VT15,VT16,VT17,VT18,VT19, | 60V-80mom | SI9945AEY-E3 | 10 |  |  | 2xN-Ch 60V 3,7A 2,4W 0,08R(VGS=10V) 740pF tf=8nstyp,20nsmax 0.8Vtyp,1.2Vmax-2A SO8 +10
VT27,VT29,VT31,VT33,VT35
153 | VT21,VT23,VT25,VT37,VT39, | 60V-80mom | SI9945AEY-E3 | 6 |  |  | 2xN-Ch 60V 3,7A 2,4W 0,08R(VGS=10V) 740pF tf=8nstyp,20nsmax 0.8Vtyp,1.2Vmax-2A SO8 +10
VT41
154 | VT22,VT24,VT26,VT38,VT40, | BC807-16 | BC807 | 6 |  |  | PNP 45V 0,5A 0,25W B:100-250 SOT23 +500
VT42
155 | Wire1 | 55-460-23 | 0.4mm2 |  | 0.08 |  | Wire black 0,38mmІ 19x0.16 D=1.37mm 10.00+1 6.80+100
156 | XP2,XP4,XA6 | BL2X36PF | CON10 | 3 |  |  | Praz.-Buchsenl. 2R 72g 10mom 3A 6.9mm 1.944*72=140(26+14+16+10x+20+10x+6+10x+10*2+8) 46.51+10
157 | XG2 | BL2X36PF | CON8 | 1 |  |  | Praz.-Buchsenl. 2R 72g 10mom 3A 6.9mm 1.944*72=140(26+14+16+10+20+10+6+10+10*2+8x) 46.51+10
158 | XL1 | BL2X36PF | CON16 | 1 |  |  | Praz.-Buchsenl. 2R 72g 10mom 3A 6.9mm 1.944*72=140(26+14+16x+10+20+10+6+10+10*2+8) 46.51+10
159 | XL2 | BL2X36PF | CON26 | 1 |  |  | Praz.-Buchsenl. 2R 72g 10mom 3A 6.9mm 1.944*72=140(26x+14+16+10+20+10+6+10+10*2+8) 46.51+10
160 | XL3 | BL2X36PF | CON14 | 1 |  |  | Praz.-Buchsenl. 2R 72g 10mom 3A 6.9mm 1.944*72=140(26+14x+16+10+20+10+6+10+10*2+8) 46.51+10
161 | XP1 | BL2X36PF | CON20 | 1 |  |  | Praz.-Buchsenl. 2R 72g 10mom 3A 6.9mm 1.944*72=140(26+14+16+10+20x+10+6+10+10*2+8) 46.51+10
162 | XP3 | BL2X36PF | CON6 | 1 |  |  | Praz.-Buchsenl. 2R 72g 10mom 3A 6.9mm 1.944*72=140(26+14+16+10+20+10+6x+10+10*2+8) 46.51+10
163 | Xsum1 | ASL100G | CONpapa |  | 1.06 |  | Stiftl.100g 2R Gold 40mom 3A 2.5+6.8mm +10
164 | Xsum2 | BL2X36PF | CONmama |  | 1.9444 |  | Praz.-Buchsenl. 2R 72g 10mom 3A 6.9mm +10
165 | X1,X2,X3,X6,X7,X8,X9,X10, | 48-457-23 | MC0,5/12-G-2,5 | 11 |  |  | RM2.5 100V 4A 0.14-0.5mm2 10.1x31.9 h8.1 36.0+100,28.81+200
X11,X12,X13
166 | X4 | 48-457-23 | MC0,5/12-G-2,5 | 1 |  |  | RM2.5 100V 4A 0.14-0.5mm2 10.1x31.9 h8.1 36.0+100,28.81+200
167 | X5 | 48-457-23 | MC0,5/12-G-2,5 | 1 |  |  | RM2.5 100V 4A 0.14-0.5mm2 10.1x31.9 h8.1 36.0+100,28.81+200