## Monitor
Исполнение Monitor-01 | [5 empty] | ALJUEL Revised: Wednesday, August 26, 2009
Компоненты: Q1 - устанавливаемые; Q2 - не устанавливаемые. | [5 empty] | Monitor AL.005.005 Э3 Revision: 1
|  |  |  | 108 | 8
Itm | Reference | V-Sort | Value | Q1 | Q2 | Note
1 | C1 | 107 | 100uF/10V | 1 |  | B45197A-100D SMD-Tantal 100uF 10V D 8%-1.06R-120Hz,0.1R-100kHz +10
2 | C2,C3,C4,C8,C9,C10,C11, | 225 | 2u2 | 12 |  | CVUF002,2K0805Y SMD-Vs-Ko.2,2uF 25V-20/80% Y5V 0805 7%-5.1R-1kHz +500
C12,C15,C16,C18,C19
3 | C13,C14 | 224 | 220n | 2 |  | CVNF220K0805 SMD-Vs-Ko. 220nF 25V 10% X7R 0805 3.5%-25R-1kHz +500
4 | C17 | 153 | 15n | 1 |  | CVNF015K0805 SMD-Vs-Ko. 15nF 63V 10% X7R 0805 2.5%-265R-1kHz +500
5 | C20,C21,C22 | 102 | 1n | 3 |  | CCNF1,0K0805 SMD-Vs-Ko. 1,0nF 63V 5% NP0 0805 0.2%-318R-1kHz +500
6 | C23,C24,C25,C26 | 225 | 2u2 | 4 |  | CVUF002,2K0805Y SMD-Vs-Ko.2,2uF 25V-20/80% Y5V 0805 7%-5.1R-1kHz +500
7 | C27 | 107 | 100uF/10V | 1 |  | B45197A-100D SMD-Tantal 100uF 10V D 8%-1.06R-120Hz,0.1R-100kHz +10
8 | C28 | 102 | 1n | 1 |  | CCNF1,0K0805 SMD-Vs-Ko. 1,0nF 63V 5% NP0 0805 0.2%-318R-1kHz +500
9 | C29 | 227 | 220u-25V | 1 |  | CS0220/25 Elko-steht 220/25 8x11+1.5 RM3,5 0.84R-120Hz +25
10 | DA1,DA2 | OPA2376AID | OPA2376 | 2 |  | 2Vus,5.5MHz,5-25uV,Rail=10-20mV-10k 2x0.95mA SO-8(D) $1.25-100 +75
11 | DA3,DA4,DA5,DA6 | AD8529ARZ | AD8529 | 4 |  | RtoR 2.7-12V 1.2mV 2.9Vus 8MHz -40+125C SO8 $1.27-1k
12 | DD1 | 1013861 | 74HC4049M | 1 |  | 7Vmax In=18Vmax +/-25mAmax Vcc=4.5(In.min/max=3.15/1.35) 4mA(Vcc-0.52)min 0.26Vmax 0.191eu+10
13 | DD2 | AD5308ARUZ | AD5308 | 1 |  | 2.5-5.5V 8-bit 8xDACs 2k 200pF 1mVmin VDD-1mVmax IDD=1.8mAmax 16-TSSOP +60
14 | DD3 | LM555D-SMD | LM555 | 1 |  | Timer NMOS SO8 +25
15 | DD4 | MC33063AD | MC33063 | 1 |  | DC-DC (3-40V)-to40V 1.5A 8SOIC 5x5x2 RM1.27 $0.47-1k 75TUBE
16 | J1 | ASL100G | CON10 | 1 |  | Stiftl.100g 2R Gold 40mom 3A 2.5+6.8mm 0.98*100=8+8+2+2+10x+8+20+10x+6+10x+14 32.47+10
17 | J2 | ASL100G | CON8 | 1 |  | Stiftl.100g 2R Gold 40mom 3A 2.5+6.8mm 0.98*100=8x+8x+2+2+10+8x+20+10+6+10+14 32.47+10
18 | L1 | EC24-331K | 330uH | 1 |  | Minidrossel 330uH 100mA 3x10mm +100
19 | R1,R31 | 2k2 | 222 | 2 |  | SMD-Widerst.0603 1% 0.1W +1000
20 | R2,R3,R4,R5,R6,R7,R8,R9 | 27k | 273 |  | 8 | SMD-Widerst.0603 1% 0.1W +1000
21 | R13,R14,R15,R19 | 10k | 103 | 4 |  | SMD-Widerst.0603 1% 0.1W +1000
22 | R16,R17,R20,R21,R22,R23, | 22k | 223 | 7 |  | SMD-Widerst.0603 1% 0.1W +1000
R26
23 | R18,R29 | FT63EPK005 | 5k | 2 |  | Trimmer lieg. RM5/2,5 +25
24 | R24 | 33k | 333 | 1 |  | SMD-Widerst.0603 1% 0.1W +1000
25 | R25 | 100k | 104 | 1 |  | SMD-Widerst.0603 1% 0.1W +1000
26 | R27 | 100R | 101 | 1 |  | SMD-Widerst.0603 1% 0.1W +1000
27 | R28 | 15k | 153 | 1 |  | SMD-Widerst.0603 1% 0.1W +1000
28 | R30 | 12k | 123 | 1 |  | SMD-Widerst.0603 1% 0.1W +1000
29 | R35,R36,R39,R40,R43,R44, | 15000R | 153 | 16 |  | 0.1% 0805 Tevalo only 60-312-56 4.09+100 1.68+5000
R47,R48,R51,R52,R55,R56,
R59,R60,R63,R64
30 | R37,R41,R45,R49,R53,R57, | 20000R | '203,0 | 8 |  | 0.1% 0805 Tevalo only 60-312-64 4.09+100 1.68+5000
R61,R65
31 | R38,R42,R46,R50,R54,R58, | 10k | 103 | 8 |  | SMD-Widerst.0603 1% 0.1W +1000
R62,R66
32 | R67 | 220R | 221 | 1 |  | SMD-Widerst.0603 1% 0.1W +1000
33 | R68 | 1R | 1 | 1 |  | Kohlesch.0207 0,25W 5% 6.0x2.3 +1000
34 | R69 | 22k | 223 | 1 |  | SMD-Widerst.0603 1% 0.1W +1000
35 | R70 | 2k7 | 272 | 1 |  | SMD-Widerst.0603 1% 0.1W +1000
36 | SM1,SM2,SM3,SM4 | KDA6M3X10 | M3x10 | 4 |  | PA-Distanzbolzen M3x10 Innen/Auсen +100
37 | TP1,TP2 | RKR1,3 | TP | 2 |  | Kontaktstift 1,3x11mm versilbert +1000
38 | VD1 | ADR5043ARTZ | ADR5043 | 1 |  | Voltage Reference 3.0V 0.2% Iin=100uA 3 ld SOT-23 $0.48-1k +250
39 | VD2 | BAT85 | BAT85 | 1 |  | Schottky 30V 0,2A DO35 +100
40 | X1,X2,X3,X4,X5 | 48-457-23 | MC0,5/12-G-2,5 | 5 |  | RM2.5 100V 4A 0.14-0.5mm2 10.1x31.9 h8.1 36.0+100,28.81+200