## PROCESSOR_REV2_N33
Исполнение Processor | [5 empty] | ALJUEL Revised: Wednesday, September 08, 2010
Компоненты: Q1 - устанавливаемые; Q2 - не устанавливаемые | [5 empty] | Processor AL.005.006 Э3 Revision: 2
|  |  |  | 222 | 27.009
Itm | Reference | V-Sort | Value | Q1 | Q2 | Note
1 | Board1 | MP-PCB | MP-PCB |  | 1 | Processor 124.5x90x1.6mm; Monitor 180x50x1.6mm +8
2 | CP1,CP2 | 48-481-23 | M4x10 |  | 2 | Screw MFX-Z 4x10 bzp (815-5) 0.41+30
3 | CP3,CP4 | 48-000-71 | gaika-M4 |  | 2 | Nut M6M M4 bzp (-3) 100+0.38 0.19+1000
4 | CP5,CP6,CP7,CP8,CP9,CP10, | 48-492-53 | M4-4.3/9/0.8 |  | 8 | Washer BRB M4 nylon (819-3) 0.58+1000
CP11,CP12
5 | C1,C2,C5,C6,C7,C8,C9,C19, | 104 | u1 | 43 |  | CVNF100K0603Y SMD-Vs-Ko. 100nF 25V-20/80%Y5V 0603 7%-111R-1kHz +500
C20,C21,C22,C29,C30,C31,
C40,C42,C44,C45,C47,C50,
C51,C52,C53,C54,C55,C56,
C57,C58,C59,C60,C62,C63,
C64,C65,C67,C70,C71,C72,
C73,C74,C82,C83,C84
6 | C3,C39,C41,C43,C46,C69 | 107 | 100uF/10V | 6 |  | B45197A-100D SMD-Tantal 100uF 10V D 8%-1.06R-120Hz,0.1R-100kHz +10
7 | C4,C10,C11,C48,C49,C61, | 225 | 2u2 | 9 |  | CVUF002,2K0805Y SMD-Vs-Ko.2,2uF 25V-20/80% Y5V 0805 7%-5.1R-1kHz +500
C66,C68,C81
8 | C12,C32,C33,C34,C35,C36, | 102 | 1n | 7 |  | CCNF1,0K0805 SMD-Vs-Ko. 1,0nF 63V 5% NP0 0805 0.2%-318R-1kHz +500
C37
9 | C13,C14,C15,C16,C17,C18, | 22 | 22p | 12 |  | CCPF022K0603 SMD-Vs-Ko. 22pF 50V 5% NP0 0603 0.2%-15k-1kHz +500
C23,C24,C25,C26,C27,C28
10 | DA1,DA2,DA3,DA8 | OPA2376AID | OPA2376 | 4 |  | 2Vus,5.5MHz,5-25uV,Rail=10-20mV-10k 2x0.95mA SO-8(D) $1.25-100 +75
11 | DA4 | SBT01L-05 | SBT01L-05 | 1 |  | 5V-5V 0.2A 2% L.8% 1000V 72% 12.7x7.5x6 1.3g +5; 2)69-011-69 TSM0505S 3% L.10% 40pF 80% 131+2
12 | DA6 | TS1086CZ-3,3 | TS1086 | 1 |  | LDO-U-Reg +3,3V 1% 1,5A Absolute Max (Vin=12V;7Voperate) TO220 +10
13 | DA7 | TPS76718QD | TPS76718 | 1 |  | Drop230mV&1A 2% $1.4+100
14 | DD1,DD2,DD3,DD4,DD10, | 73-927-07 | 74HC4050D | 6 |  | Hex high-to-low buffer 25mAmax 4mA-(Vcc-0.52V)min0.26Vmax SO16 3.35+100
DD11
15 | DD5 | MAX488CSA | MAX488 | 1 |  | RS485/422 Transc. 5V SO8 +10 2)73-232-31 69.15+3; 56.29+300 3)Arrow SN65HVD179D $1.85-1k
16 | DD6 | C4511 | C4511 | 1 |  | BCD to 7Seg Decoder/Driver 25mAmax-3.54Vtyp 4.24Vtyp(4Vmin)-5mA DIP16 +25
17 | DD7 | 1142441 | SC56-11EWA | 1 |  | LED DISPLAY, 0.56", HE-RED, CC 6400uC-10mA, 2.0Vtyp(2.5Vmax)-20mA 49+0,492€
18 | DD8 | FT232RL | FT232RL | 1 |  | USB to serial UART interface, tel.55-20-624 only
19 | DD9 | 73-765-10 | FM25L256G | 1 |  | 256Kbit=32768x8bit 3V 25MHz-SPI FRAM 87.91+100
20 | Heat1 | 55-063-46 | AZH-100 |  | 0.009 | Shrinktube Halogenfree 20.5 2:1 0.8mm 65C -55+105C 1m 29.00+1 2) WSR240 24.0 3:1 75+5
21 | ISO1,ISO2,ISO3,ISO4,ISO5, | SFH6156-3 | SFH6156 | 6 |  | 5,3kV 10mA-1.12Vtyp 75om ton,tr,toff,tf,kHz=3,2,2.3,2,250 100..200% 0.4pF SMD +25
ISO6
22 | LED1 | EL19-217/Y5C-AP | RS422-Tr | 1 |  | LED gelb 75mcd 120° 0603 fl. 20mA&2Vtyp(5&1.6) 22%-5mA +100
23 | LED2 | EL19-217/Y5C-AP | +3.3V | 1 |  | LED gelb 75mcd 120° 0603 fl. 20mA&2Vtyp(5&1.6) 22%-5mA +100
24 | LED3 | EL19-217/Y5C-AP | +1.8V | 1 |  | LED gelb 75mcd 120° 0603 fl. 20mA&2Vtyp(5&1.6) 22%-5mA +100
25 | LED4 | EL19-217/Y5C-AP | TX | 1 |  | LED gelb 75mcd 120° 0603 fl. 20mA&2Vtyp(5&1.6) 22%-5mA +100
26 | LED5 | EL19-217/Y5C-AP | RX | 1 |  | LED gelb 75mcd 120° 0603 fl. 20mA&2Vtyp(5&1.6) 22%-5mA +100
27 | Label1,Label2 | 20x10-3 | Label |  | 2 | Label 20x10 font 3mm
28 | L1,L2,L3,L4,L5,L6 | 58-787-49 | BLM | 6 |  | BLM21A102S 1.6uH 1k&100MHz 0.5om 200mA 1.79+500
29 | M1 | SZKM3X10 | M3X10 |  | 1 | Stahl-Zylinderkopfschrauben verzinkt M3x10 VPE 100 +1
30 | M2 | SKM3 | M3 |  | 1 | Sechskantmutter VZ M3 VPE 100 +1
31 | M3,M4 | 48-492-53 | M4-4.3/9/0.8 |  | 2 | Washer BRB M4 nylon (819-3) 0.58+1000
32 | NKB1,NKB2,NKB3 | NKB98 | NKB98 |  | 3 | Kabelbinder 98 x 2,5mm natur +100
33 | R1,R44 | 1k | 102 | 2 |  | SMD-Widerst.0603 1% 0.1W +1000
34 | R3,R4,R46,R52,R65,R67 | 33R | 33 | 6 |  | SMD-Widerst.0603 1% 0.1W +1000
35 | R5,R19,R21,R23,R25,R27, | 22k | 223 | 15 |  | SMD-Widerst.0603 1% 0.1W +1000
R29,R36,R37,R38,R39,R40,
R41,R54,R55
36 | R6,R7,R8,R76 | 220R | 221 | 4 |  | SMD-Widerst.0603 1% 0.1W +1000
37 | R9,R14,R15,R16,R17,R57, | 470R | 471 | 12 |  | SMD-Widerst.0603 1% 0.1W +1000
R58,R59,R60,R61,R62,R63
38 | R10,R11,R12,R13 | 150R | 151 | 4 |  | SMD-Widerst.0603 1% 0.1W +1000
39 | R18,R20,R22,R24,R26,R30, | 180k | 184 | 10 |  | SMD-Widerst.0603 1% 0.1W +1000
R31,R32,R33,R34
40 | R28,R35 | 100k | 104 | 2 |  | SMD-Widerst.0603 1% 0.1W +1000
41 | R43 | 330R | 331 | 1 |  | SMD-Widerst.0603 1% 0.1W +1000
42 | R45,R47,R49,R66,R68,R69, | 2k2 | 222 | 12 |  | SMD-Widerst.0603 1% 0.1W +1000
R70,R71,R72,R95,R96,R97
43 | R48 | 0R | 0 | 1 |  | SMD-Widerst.0603 1% 0.1W +1000
44 | R50,R51 | 10000R | 103 | 2 |  | 0.1% 0805 Tevalo only 60-312-49 4.09+100 1.68+5000
45 | R53,R64,R75,R81,R82,R83, | 10k | 103 | 14 |  | SMD-Widerst.0603 1% 0.1W +1000
R84,R85,R86,R87,R88,R89,
R90,R91
46 | R73,R74 | 120R_ | 121 | 2 |  | SMD-Widerst.1206 1% 0.25W +1000
47 | SP1,SP2,SP3,SP4 | KDA6M3X10 | M3x10 |  | 4 | PA-Distanzbolzen M3x10 Innen/Auсen +100
48 | SW1,SW2 | DTS61N | DTS61N | 2 |  | 6.5x4.5 h4.3 1.6N 1,000,000 +100; 2)35-657-51 SKHRAA Hol.5x3 h3.8 1N 50,000 10.79+100 5,96+2
49 | SW3 | '1522039 | MCRM3AF-16R | 1 |  | ROTARY DIP SWITCH, SMD 24+0,858€
50 | TP1 | RKR1,3 | TP | 1 |  | Kontaktstift 1,3x11mm versilbert +1000
51 | U1 | TMS320F2808PZA | TMS320F2808PZ | 1 |  | 100-RM0.5 16x16x1.4 LQFP(PZ) $12.35+100 90pack +1=+50
52 | VD1 | BZX85V003,9 | 3V9 | 1 |  | Z-Diode ZPY 1,3W 3.7-4.1V&60mA 15om DO41+100
53 | VD2 | ADR5043ARTZ | ADR5043 | 1 |  | Voltage Reference 3.0V 0.2% Iin=100uA 3 ld SOT-23 $0.48-1k +250
54 | VT1 | BSS138 | BSS138 | 1 |  | N-Ch 0.22A 50V Typ:2.3om&2.5V Max:6om&4.5V +100
55 | VT2,VT3,VT4,VT5 | BC807-16 | BC807 | 4 |  | PNP 45V 0,5A 0,25W B:100-250 SOT23 +500
56 | XP8 | PFL14 | PFL14 |  | 1 | Pfostenverbinder 14pol +10
57 | X1 | ASL100G | CON20 | 1 |  | Stiftl.100g 2R Gold 40mom 3A 2.5+6.8mm 0.98*100=8+8+2+2+10+8+20x+10+6+10+14 32.47+10
58 | X2,X4 | ASL100G | CON10 | 2 |  | Stiftl.100g 2R Gold 40mom 3A 2.5+6.8mm 0.98*100=8+8+2+2+10x+8+20+10x+6+10x+14 32.47+10
59 | X3 | ASL100G | CON6 | 1 |  | Stiftl.100g 2R Gold 40mom 3A 2.5+6.8mm 0.98*100=8+8+2+2+10+8+20+10+6x+10+14 32.47+10
60 | X5 | 1734035-1 | MINI USB | 1 |  | Mini USB SMT B type TYCO ELECTRONICS/AMP 1.11EUR+1
61 | X6 | MBL110GW | CON10 | 1 |  | Buchsenl. 1R Winkel 1x10pol Gold RM2.0 1.5A 100Vrms 150VDC 20.5x4.3xh2.75 d0.85 10.4+10 7.8+50
62 | X7 | MSL110GW | CON10 | 1 |  | Stiftl.1R W 1x10pol Gold RM2.0 1.5A 100Vrms 20xh2x(4+1.5+1.5+h3.5) 0.5x0.5 d0.85 4.26+10 2.92+50
63 | X8 | ASL100G | CON14 | 1 |  | Stiftl.100g 2R Gold 40mom 3A 2.5+6.8mm 0.98*100=8+8+2+2+10+8+20+10+6+10+14x 32.47+10
64 | X9,X10 | BLW5005G | BLW5005G | 2 |  | Buchsenl. 1R Winkel 5pol Gold +10
65 | Y1 | 74-595-89 | CFPS-73 | 1 |  | 20,00000 MHz Cryst.osc (Y) 3.3V 7x5 63.96+25 59.12+100
Изменения в новой спецификации (N33) по отношению к старой спецификации (N4):
|  | NKB98 |  | 2
|  | 220R |  | 1
|  | 10k |  | 1
|  | RKR1,3 |  | 1
|  | BC807-16 |  | 1
|  | BLW5005G |  | 2
|  | JUMP-SW | удалено | -2
|  | Итого: |  | 6