## GSM
Исполнение GSM | [5 empty] | ALJUEL Revised: Wednesday, September 08, 2010
Компоненты: Q1 - устанавливаемые; Q2 - не устанавливаемые. | [5 empty] | GSM AL.005.012 Э3 Revision: 0
|  |  |  | 50 | 22.8083
Itm | Reference | V-Sort | Value | Q1 | Q2 | Note
1 | Board1 | G-PCB | G-PCB |  | 0.16667 | GSM 83x62x1.6mm, 200x180mm_Qnt=1/6 +1
2 | C1 | 227 | 220u-25V | 1 |  | CS0220/25 Elko-steht 220/25 8x11+1.5 RM3,5 0.84R-120Hz +25
3 | C2,C7,C14,C15 | 224 | u22 | 4 |  | CVNF220K0805Y-50 SMD-Vs-Ko.220nF 50V-20/80% Y5V 0805 5%-36R-1kHz +500
4 | C3,C16,C17,C18,C19,C20, | 225 | 2u2 | 7 |  | CVUF002,2K0805Y SMD-Vs-Ko.2,2uF 25V-20/80% Y5V 0805 7%-5.1R-1kHz +500
C21
5 | C4 | 228 | 2200u-16V | 1 |  | CS2200/16 Elko 2200/16 13x21+1.5 RM5 1.33A-85C,120Hz 16%-120Hz 0.1R-120Hz +25
6 | C5 | 10 | 10p | 1 |  | CCPF010K0603 SMD-Vs-Ko. 10pF 50V 5% NPO 0603 0.2%-1kHz +500
7 | C6 | 102 | 1n | 1 |  | CCNF1,0K0805 SMD-Vs-Ko. 1,0nF 63V 5% NP0 0805 0.2%-318R-1kHz +500
8 | C11 | 153 | 15n | 1 |  | CVNF015K0805 SMD-Vs-Ko. 15nF 63V 10% X7R 0805 2.5%-265R-1kHz +500
9 | DA1 | 4.2V-1.6A | SI10W1-41A | 1 |  | 24V:+4.2V 18-36V 1.6A2max 1% L.1%2max 100us500max 85% 500V-100p 32x20x10.5-0.8mm +100
10 | DD1 | TC65i | TC65i_Molex | 1 |  | 3.2_4.5V-2W,1.6A-577us,SMS,Java,TCP/IPstack, 2ser,USB,I2C,SPI,SIM-3V,1.8V,GPIO-10,ADC,DAC,-30..+65C,35x33.9x3.3-7.5g,2x40-0.5 +10
11 | DD2 | CCM03 | CCM03-3518 | 1 |  | SIM-connector,Steel Front Hinged Cover,6 Cont,Switch,0.1om,10mAmax,10000cycl,29.7x18x2.1,-40..85C
12 | DD3 | MIC8115 | MIC8115 | 1 |  | uP Reset Circuit,1.6..5.5V,15uA,Manual Reset,Monitor3.3V,min/typ/max=1.1/1.7/2.5s,min/typ/max=3.00/3.08/3.15,SOT-143(4),-40..+85C
13 | E1 | 78-401-39 | ANTENNA |  | 1 | GSM Mini antenna SMA 900/1800MHz 50om vertikal SMA/m 139.20+10 107.40+50
14 | G1 | G-Work | GSM |  | 1 | GSM Montag,Test +6
15 | Heat1 | WSR48 | 4.8-3:1 |  | 0.041667 | Schrumpfschl.3:1 4,8mm 0,6m sw 0,042*0.6m=25mm +5
16 | LED1,LED2 | EL19-217/Y5C-AP | EL19 | 2 |  | LED gelb 75mcd 120° 0603 fl. 20mA&2Vtyp(5&1.6) 22%-5mA +100
17 | LED3 | EL204-10SYGD/S53 | 60° 3mm |  | 1 | LED diffus grun 50mcd(20mA-2Vtyp,2.4Vmax) 60° 3mm +100
18 | Label1 | 20x10-3 | Label |  | 1 | Label 20x10 font 3mm
19 | M1,M2,M3 | 48-402-60 | 3.4/6-3 |  | 3 | Distans RRSN-3260-03 (807-3) Spacing tube, Polystyrene d1/d2-L=3.4/6-3mm 1.73+100 0.93+500
20 | M4,M5,M6 | 48-010-15 | M2x10 |  | 3 | Screw MRX-H M2X10 bzp (-3) M2x10mm +100
21 | M7,M8,M9 | 48-000-68 | M2 |  | 3 | Nut M6M M2 bzp (-3) +100
22 | M10,M11,M12,M13,M14,M15 | 48-000-15 | BRB-2,2 |  | 6 | Washer BRB 2,2 bzp (-3) +100
23 | NKB1,NKB2 | NKB98 | NKB98 |  | 2 | Kabelbinder 98 x 2,5mm natur +100
24 | R1,R15 | 0R | 0 | 2 |  | SMD-Widerst.0603 1% 0.1W +1000
25 | R2,R3 | 470R | 471 | 2 |  | SMD-Widerst.0603 1% 0.1W +1000
26 | R6,R11,R13 | 1k | 102 | 3 |  | SMD-Widerst.0603 1% 0.1W +1000
27 | R12 | 33R | 33 | 1 |  | SMD-Widerst.0603 1% 0.1W +1000
28 | R16,R17,R19,R20 | 1k5 | 152 | 4 |  | SMD-Widerst.0603 1% 0.1W +1000
29 | R21,R22 | 3k3 | 332 | 2 |  | SMD-Widerst.0603 1% 0.1W +1000
30 | SG1,SG2 | KDA6M3X10 | M3x10 | 2 |  | PA-Distanzbolzen M3x10 Innen/Auсen +100
31 | SW1,SW2 | DTS61N | DTS61N | 2 |  | 6.5x4.5 h4.3 1.6N 1,000,000 +100; 2)35-657-51 SKHRAA Hol.5x3 h3.8 1N 50,000 10.79+100 5,96+2
32 | TP1,TP2,TP3 | RKR1,3 | TP | 3 |  | Kontaktstift 1,3x11mm versilbert +1000
33 | VD1 | LL4148 | LL4148 | 1 |  | SMD-Si-Diode 100V 150mA Minimelf +500
34 | VT1 | BC807-16 | BC807 | 1 |  | PNP 45V 0,5A 0,25W B:100-250 SOT23 +500
35 | VT2,VT3 | BC817-25 | BC817 | 2 |  | NPN 45V 0,5A 0,25W B:160-400 SOT23 +500
36 | Xsum3 | ASL050GW | CONpapa |  | 0.1 | Stiftl. 50pol Winkel 1R Gold +10
37 | X1 | ASL050GW | CON5 | 1 |  | Stiftl. 50pol Winkel 1R Gold con5/con50 16.36kr+10
38 | X2 | ASL100G | CON8 | 1 |  | Stiftl.100g 2R Gold 40mom 3A 2.5+6.8mm con8/con100 32.47+10
39 | X3 | 1734035-1 | MINI USB | 1 |  | Mini USB SMT B type TYCO ELECTRONICS/AMP 1.11EUR+1
40 | X7 | UFL-UFL | UFL-UFL-1m |  | 0.5 | Cable UFL-UFL 1000mm 1.32mm OD Coaxial Cable Shielded, Ultra Miniature Coaxial Male +10
41 | X8 | 46-123-21 | SMA/F |  | 1 | SMA Female [center contact: socket] Au 1pole+shield 50om 114.12+10 93.48+50
Старая спецификация сильно отличается, выделять отличия не имеет смысла, новую спецификацию нужно рассматривать без сравнения со старой.