## Таблица
Серия ТПЧ-5 пятого поколения
Таллинн, 7.2026, www.aljuel.eu
Группа конструкций |  |  |  |  | 5A
Охлаждение всех тепловыделяющих компонентов воздушное. |  |  |  |  | Используются тиристоры модульного типа
Исполнение
ТПЧ-5A-100-2.5-400-380
Тиристоры инвертора |  |  |  |  | MTF3-375-10
Число последовательных тиристоров в плече инвертора |  |  |  |  | 1
Число параллельных ветвей (или мостов) инвертора |  |  |  |  | 1
Основные параметры
Номинальная мощность на выходе |  |  | Pe=Pn |  | kW | 100
Номинальная частота на выходе |  |  | f=fn |  | kHz | 2.5
Номинальное напряжение на выходе, эфф. |  |  | Ue=Un |  | V | 400
Номинальное лин. напряжение на входе, 50 или 60Гц, эфф. |  |  | Uab=Uabn |  | V | 380
Допускаемый диапазон изменения параллельной активной составляющей сопротивления контура Re, нормирование выполняется по отношению к номинальному значению Rn |  |  | KR=Re/Rn |  | % | 50 ÷ 500
Допускаемый диапазон изменения частоты на выходе |  |  | f |  | kHz | 1.25 ÷ 2.5
Диапазон регулирования напряжения на выходе |  |  | Ue |  | V | 100 ÷ 400
Допускаемое отклонение напряжения на входе |  |  |  |  | % | ±5
Диапазон регулирования мощности по отношению к максимальной |  |  |  |  | % | 1 ÷ 100
Точность стабилизации напряжения Ue при изменении Re в 2 раза на любом отрезке допускаемого диапазона Re (если нет токоограничения) |  |  |  |  | % | ±2
КПД в номинальном режиме |  |  |  |  | % | 98
Ограничения области работы
Максимальное напряжение на выходе, эфф. |  |  | Uemax |  | V | 400
Максимальный ток на входе инвертора, среднее значение |  |  | Idmax |  | A | 251
Максимальный ток фазы на входе ТПЧ-5, эфф. |  |  | Iamax |  | A | 172
Максимальный ток на выходе ТПЧ-5, эфф. |  |  | Iemax |  | A | 383
Максимальная температура полупроводниковой структуры:
- тиристоров инвертора (допустимо 125⁰С) |  |  |  |  | ⁰С | 103
- тиристоров выпрямителя (допустимо 125⁰С) |  |  |  |  | ⁰С | 101
- транзисторов IGBT (допустимо 150⁰С) |  |  |  |  | ⁰С | 118
Система охлаждения
Охлаждение дросселя Ld |  |  |  |  | Воздушное
Охлаждение полупроводникового силового блока |  |  |  |  | Воздушное
Вентилятор в горячем отсеке шкафа: - мощность - шум - воздушный поток - давление |  |  |  |  | W dBA m3/h Pa | 200 58 710 200
Условия эксплуатации
Гарантийный срок изделия от момента отгрузки |  |  |  |  | год | по договору
Степень защиты оборудования в шкафу, не ниже |  |  |  |  | IP | 55
Влажность окружающего воздуха, до |  |  |  |  | % | 90
Уровень запылённости окружающего воздуха, до |  |  |  |  | mg/m3 | 20
Температура окружающей среды |  |  |  |  | ⁰С | 0 ÷ 40
Механические параметры
Масса ТПЧ-5 |  |  |  |  | kg | 140
Габариты шкафа: Высота х Ширина х Глубина |  |  |  |  | mm | 1600x600x400
Подвод питания и расположение выходных шин |  |  |  |  | Вход снизу, выход снизу
Режимы работы (рабочие точки) ТПЧ-5, угол управления выпрямителем α=0 | [6 empty] | Точка
Напряжение на входе Uab=Uabn, напряжение на выходе Ue=Un, нагрузка KR=100% | [6 empty] | 1
На входе Uab снижено на 5%, на выходе Ue=Un, KR=100% | [6 empty] | 2
На входе Uab=Uabn, на выходе Ue снижено в результате токоограничения при KR=50% | [6 empty] | 3
Выпрямитель открыт, рабочие точки 1,2,3 |  | 1 | 2 | 3 | 1 | 2 | 3
Частота на выходе f | kHz | 2.5 | 2.5 | 2.5 | 1.25 | 1.25 | 1.25
Относительное напряжение питающей сети | % | 100 | 95 | 100 | 100 | 95 | 100
Относительное сопротивление нагрузки KR=Re/Rn | % | 100 | 100 | 50 | 100 | 100 | 50
Относительное напряжение на выходе | % | 100 | 100 | 56.3 | 100 | 100 | 54.1
Относительная мощность на выходе | % | 100 | 100 | 63.3 | 100 | 100 | 58.6
Среднее значение тока на входе инвертора Id | A | 233 | 238 | 238 | 247 | 251 | 251
Эфф. значение тока на выходе инвертора Ie | A | 268 | 272 | 312 | 309 | 293 | 383
Эфф. значение тока фазы Ia на входе выпрямителя | A | 163 | 172 | 103 | 163 | 172 | 96
Потери: - суммарно в выпрямителе, чоппере и инверторе | kW | 1.64 | 1.66 | 1.68 | 1.66 | 1.64 | 1.76
- дополнительные потери (в Ld, Cd и шинах) | kW | 0.35 | 0.36 | 0.48 | 0.37 | 0.34 | 0.57
- сумма всех потерь | kW | 1.99 | 2.03 | 2.15 | 2.03 | 1.97 | 2.34
В схеме ТПЧ-5 мгновенные значения электрических величин показаны строчными буквами курсивом; заглавными буквами без курсива в таблице обозначаются средние, действующие и амплитудные значения

## Параметры
Сводная таблица справочных параметров
| Основные электрические параметры | Параметр | Разм. | Значение
| Условный код группы ТПЧ-5 (для поиска в базе данных) | Code | – | 2560
1 | Номинальная мощность на выходе | Pe=Pn | kW | 100
2 | Номинальная частота на выходе | f=fn | kHz | 2.5
3 | Номинальное напряжение на выходе, эфф. | Ue=Un | V | 400
4 | Номинальное линейное напряжение на входе, эфф | Uab=Uabn | V | 380
5 | Номинальное среднее напряжение на емкости фильтра Cd | Ucd=Ucdn | V | 500
6 | КПД в номинальном режиме: - силового полупроводникового блока (выпрямитель, чоппер, инвертор) | η1 | % | 98.4
7 | - силового блока и дополнительных потерь (дроссель Ld, шины, конденсаторы Cd) | η | % | 98
8 | Соотношение Ucdn/Umn, где берётся амплитуда Umn=√2∙Un | Ku | – | 0.88
9 | Минимальный угол управления инвертором | βmin | гр.эл. | 25
10 | Минимальная пауза тока | Δmin | гр.эл. | 10
11 | Число последовательных тиристоров в плече инвертора | arm | – | 1
12 | Тип тиристоров инвертора |  | – | MTF3-375-10
13 | Тип IGBT-модулей чоппера |  | – | 2MBi600VN-120-50
14 | Допустимая рабочая температура структуры транзисторов чоппера | Tj | ⁰С | 150
Механические параметры
15 | Масса ТПЧ-5 |  | kg | 140
16 | Габариты шкафа: Высота х Ширина х Глубина | H x W x Dp | mm | 1600x600x400
17 | Подвод питания и расположение выходных шин |  | – | Вход снизу, выход снизу
Система охлаждения
18 | Максимальная температура окружающей среды | Tin | ⁰С | 40
19 | Суммарный расход воды ТПЧ-5 | Qsum | м3/час | 0
20 | Перепад давления воды между входом и выходом ТПЧ-5 | dP | бар | 0
21 | Число охлаждаемых плит чоппера |  | – | 1
22 | Число IGBT-модулей на одной плите |  | – | 1
23
24
25
26
| Режимы работы (рабочие точки) ТПЧ-5 | Точка
| Напряжение на входе Uab=Uabn, напряжение на выходе Ue=Un, нагрузка номинальная Re=Rn (коэффициент KR=100%, где KR=Re/Rn) | 1
| На входе Uab снижено на 5%, на выходе Ue=Un, KR=100% | 2
| На входе Uab=Uabn, на выходе Ue снижено в результате токоограничения при двукратной перегрузке KR=50% | 3
| На входе Uab=Uabn , на выходе Ue снижено в результате токоограничения при предельной перегрузке KR=KRmin | 4
| Основные параметры в точках 1…4, угол управления выпрямителем α=0 |  |  | 1 | 2 | 3 | 4 | 1 | 2 | 3 | 4 | max
| Условный код группы ТПЧ-5 (для поиска в базе данных) | Code | – | 2560 | 2560 | 2560 | 2560 | 2560 | 2560 | 2560 | 2560
1 | Частота на выходе | f | kHz | 2.5 | 2.5 | 2.5 | 2.5 | 1.25 | 1.25 | 1.25 | 1.25
2 | Относительное напряжение питающей сети по отношению к номинальному значению | Ucd/Ucdn | % | 100 | 95 | 100 | 100 | 100 | 95 | 100 | 100
3 | Относительное сопротивление активной параллельной составляющей контура по отношению к номинальному значению | KR=Re/Rn | % | 100 | 100 | 50 | 30 | 100 | 100 | 50 | 14.9
4 | Относительное напряжение на выходе по отношению к номинальному значению | Ue/Un | % | 100 | 100 | 56.3 | 25.8 | 100 | 100 | 54.1 | 14
5 | Относительная мощность на выходе по отношению к номинальному значению | Pe/Pn | % | 100 | 100 | 63.3 | 22.2 | 100 | 100 | 58.6 | 13
6 | Среднее значение тока на входе инвертора | Id | A | 233 | 238 | 238 | 238 | 247 | 251 | 251 | 251 | 251
7 | Эффективное значение тока на выходе инвертора | Ie | A | 268 | 272 | 312 | 295 | 309 | 293 | 383 | 319 | 383
8 | Эффективное значение тока фазы на входе выпрямителя | Ia | A | 163 | 172 | 103 | 36 | 163 | 172 | 96 | 21 | 172
9 | Угол управления инвертором отсчитывается влево от начала синусоиды | β | гр.эл. | 29.1 | 29.1 | 29.1 | 29.1 | 27 | 27 | 27 | 27
10 | Угол включения транзистора чоппера отсчитывается вправо от момента β | Ψ | гр.эл. | 40.2 | 36.8 | 46.2 | 18.4 | 45.9 | 44.6 | 46.7 | 25
11 | Угол проводимости транзистора чоппера отсчитывается вправо от момента Ψ | λ | гр.эл. | 112.3 | 118.3 | 62.2 | 29 | 87.8 | 111.3 | 40.8 | 15.7
12 | Пауза тока инвертора | Δ | гр.эл. | 5.9 | 5.9 | 8.6 | 5.9 | 36.7 | 17.1 | 48.3 | 8
Относительные потери в тиристорах инвертора
13 | Полные потери по отношению к номинальным полным потерям |  | % | 100 | 102.1 | 103.3 | 101.3 | 99.9 | 100.4 | 106.7 | 101.1
14 | Потери прямого тока по отношению к номинальным полным потерям |  | % | 97.3 | 99.5 | 102.5 | 101.1 | 98.7 | 99.1 | 106.4 | 101
15 | Потери включения по отношению к номинальным полным потерям |  | % | 2.6 | 2.6 | 0.8 | 0.2 | 1.2 | 1.2 | 0.4 | 0
16 | Потери выключения по отношению к номинальным полным потерям |  | % | 0 | 0 | 0 | 0 | 0 | 0 | 0 | 0
Распределение потерь в чоппере
15 | Потери прямого тока в транзисторах |  | kW | 0.34 | 0.36 | 0.24 | 0.08 | 0.38 | 0.38 | 0.27 | 0.05
16 | Потери включения в транзисторах |  | kW | 0.01 | 0.01 | 0 | 0 | 0.01 | 0.01 | 0 | 0
17 | Потери выключения в транзисторах |  | kW | 0.16 | 0.13 | 0.33 | 0.27 | 0.09 | 0.05 | 0.28 | 0.15
18 | Полные потери в транзисторах |  | kW | 0.51 | 0.5 | 0.58 | 0.35 | 0.48 | 0.43 | 0.56 | 0.2 | 0.58
19 | Полные потери в диодах |  | kW | 0.07 | 0.06 | 0.18 | 0.3 | 0.07 | 0.07 | 0.24 | 0.36 | 0.36
Полные потери в узлах
20 | - в выпрямителе |  | kW | 0.4 | 0.43 | 0.24 | 0.08 | 0.4 | 0.43 | 0.22 | 0.04 | 0.43
21 | - в чоппере |  | kW | 0.58 | 0.56 | 0.76 | 0.65 | 0.55 | 0.5 | 0.79 | 0.55 | 0.79
22 | - в инверторе |  | kW | 0.66 | 0.67 | 0.68 | 0.67 | 0.71 | 0.71 | 0.75 | 0.71 | 0.75
23 | - суммарно в выпрямителе, чоппере и инверторе |  | kW | 1.64 | 1.66 | 1.68 | 1.39 | 1.66 | 1.64 | 1.76 | 1.31 | 1.76
24 | - дополнительные потери (в дросселе Ld, шинах, конденсаторах Cd) |  | kW | 0.35 | 0.36 | 0.48 | 0.43 | 0.37 | 0.34 | 0.57 | 0.4 | 0.57
25 | - сумма всех потерь |  | kW | 1.99 | 2.03 | 2.15 | 1.82 | 2.03 | 1.97 | 2.34 | 1.71 | 2.34
Температуры полупроводниковых структур в силовом блоке
26 | - в транзисторах чоппера |  | ⁰C | 112 | 112 | 117 | 97 | 111 | 108 | 118 | 86 | 118
27 | - в диодах чоппера |  | ⁰C | 88 | 88 | 98 | 100 | 89 | 88 | 105 | 102 | 105
28 | - в тиристорах инвертора |  | ⁰C | 97 | 98 | 99 | 91 | 99 | 98 | 103 | 90 | 103
29 | - в тиристорах выпрямителя |  | ⁰C | 99 | 101 | 94 | 80 | 100 | 100 | 95 | 76 | 101
| Всего параметров: | 258