## Таблица
Серия ТПЧ-5 пятого поколения
Таллинн, 7.2026, www.aljuel.eu
Группа конструкций |  |  |  |  | 5C
Вода находится под электрическим потенциалом, поэтому требуется теплообменник, который должен обеспечивать движение чистой воды (с высоким электрическим сопротивлением) по внутреннему контуру. |  |  |  |  | Используются тиристоры таблеточного типа (capsule)
Исполнение
ТПЧ-5C-1250-1.5-800-380
Тиристоры инвертора |  |  |  |  | TFI273-2000-18
Число последовательных тиристоров в плече инвертора |  |  |  |  | 1
Число параллельных ветвей (или мостов) инвертора |  |  |  |  | 1
Основные параметры
Номинальная мощность на выходе |  |  | Pe=Pn |  | kW | 1250
Номинальная частота на выходе |  |  | f=fn |  | kHz | 1.5
Номинальное напряжение на выходе, эфф. |  |  | Ue=Un |  | V | 800
Номинальное лин. напряжение на входе, 50 или 60Гц, эфф. |  |  | Uab=Uabn |  | V | 380
Допускаемый диапазон изменения параллельной активной составляющей сопротивления контура Re, нормирование выполняется по отношению к номинальному значению Rn |  |  | KR=Re/Rn |  | % | 50 ÷ 500
Допускаемый диапазон изменения частоты на выходе |  |  | f |  | kHz | 0.75 ÷ 1.5
Диапазон регулирования напряжения на выходе |  |  | Ue |  | V | 100 ÷ 800
Допускаемое отклонение напряжения на входе |  |  |  |  | % | ±5
Диапазон регулирования мощности по отношению к максимальной |  |  |  |  | % | 1 ÷ 100
Точность стабилизации напряжения Ue при изменении Re в 2 раза на любом отрезке допускаемого диапазона Re (если нет токоограничения) |  |  |  |  | % | ±2
КПД в номинальном режиме |  |  |  |  | % | 97.1
Ограничения области работы
Максимальное напряжение на выходе, эфф. |  |  | Uemax |  | V | 800
Максимальный ток на входе инвертора, среднее значение |  |  | Idmax |  | A | 2632
Максимальный ток фазы на входе ТПЧ-5, эфф. |  |  | Iamax |  | A | 2149
Максимальный ток на выходе ТПЧ-5, эфф. |  |  | Iemax |  | A | 3608
Максимальная температура полупроводниковой структуры:
- тиристоров инвертора (допустимо 125⁰С) |  |  |  |  | ⁰С | 107
- тиристоров выпрямителя (допустимо 125⁰С) |  |  |  |  | ⁰С | 89
- транзисторов IGBT (допустимо 150⁰С) |  |  |  |  | ⁰С | 97
Система охлаждения
Охлаждение дросселя Ld |  |  |  |  | Воздушное
Охлаждение полупроводникового силового блока |  |  |  |  | жидкостное
Система воздушного охлаждения: - потребляемая мощность - шум - воздушный поток (перепад давления 200 Pa) |  |  |  |  | W dBA m3/h | 600 67 2130
Расход воды (жидкости) |  |  |  |  | m3/h | 1.44
Перепад давления между входом и выходом |  |  |  |  | bar | 1.83
Условия эксплуатации
Гарантийный срок изделия от момента отгрузки |  |  |  |  | год | 2.5
Степень защиты оборудования в шкафу, не ниже |  |  |  |  | IP | 55
Влажность окружающего воздуха, до |  |  |  |  | % | 90
Уровень запылённости окружающего воздуха, до |  |  |  |  | mg/m3 | 20
Температура окружающей среды |  |  |  |  | ⁰С | 0 ÷ 40
Максимальная температура воды (жидкости) на входе |  |  |  |  | ⁰С | 35
Механические параметры
Масса ТПЧ-5 |  |  |  |  | kg | 1240
Габариты шкафа: Высота х Ширина х Глубина |  |  |  |  | mm | 2000x1400x1000
Подвод питания и расположение выходных шин |  |  |  |  | Вход сверху, выход справа
Режимы работы (рабочие точки) ТПЧ-5, угол управления выпрямителем α=0 | [6 empty] | Точка
Напряжение на входе Uab=Uabn, напряжение на выходе Ue=Un, нагрузка KR=100% | [6 empty] | 1
На входе Uab снижено на 5%, на выходе Ue=Un, KR=100% | [6 empty] | 2
На входе Uab=Uabn, на выходе Ue снижено в результате токоограничения при KR=50% | [6 empty] | 3
Рабочие точки, выпрямитель открыт |  | 1 | 2 | 3 | 1 | 2 | 3
Частота на выходе f | kHz | 1.5 | 1.5 | 1.5 | 0.75 | 0.75 | 0.75
Относительное напряжение питающей сети | % | 100 | 95 | 100 | 100 | 95 | 100
Относительное сопротивление нагрузки KR=Re/Rn | % | 100 | 100 | 50 | 100 | 100 | 50
Относительное напряжение на выходе | % | 100 | 100 | 69.5 | 100 | 100 | 72.1
Относительная мощность на выходе | % | 100 | 100 | 96.5 | 100 | 100 | 104.1
Среднее значение тока на входе инвертора Id | A | 2500 | 2632 | 2632 | 2500 | 2632 | 2632
Эфф. значение тока на выходе инвертора Ie | A | 3031 | 3171 | 2947 | 3450 | 3608 | 3212
Эфф. значение тока фазы Ia на входе выпрямителя | A | 2041 | 2149 | 1970 | 2041 | 2149 | 2125
Потери: - суммарно в выпрямителе, чоппере и инверторе | kW | 23.33 | 24.89 | 23.36 | 24.03 | 25.64 | 23.4
- дополнительные потери (в Ld, Cd и шинах) | kW | 13.5 | 14.78 | 12.76 | 14 | 15.31 | 12.13
- сумма всех потерь | kW | 36.83 | 39.68 | 36.12 | 38.03 | 40.95 | 35.53
В схеме ТПЧ-5 мгновенные значения электрических величин показаны строчными буквами курсивом; заглавными буквами без курсива в таблице обозначаются средние, действующие и амплитудные значения

## Параметры
Сводная таблица справочных параметров
| Основные электрические параметры | Параметр | Разм. | Значение
| Условный код группы ТПЧ-5 (для поиска в базе данных) | Code | – | 6410
1 | Номинальная мощность на выходе | Pe=Pn | kW | 1250
2 | Номинальная частота на выходе | f=fn | kHz | 1.5
3 | Номинальное напряжение на выходе, эфф. | Ue=Un | V | 800
4 | Номинальное линейное напряжение на входе, эфф | Uab=Uabn | V | 380
5 | Номинальное среднее напряжение на емкости фильтра Cd | Ucd=Ucdn | V | 500
6 | КПД в номинальном режиме: - силового полупроводникового блока (выпрямитель, чоппер, инвертор) | η1 | % | 98.1
7 | - силового блока и дополнительных потерь (дроссель Ld, шины, конденсаторы Cd) | η | % | 97.1
8 | Соотношение Ucdn/Umn, где берётся амплитуда Umn=√2∙Un | Ku | – | 0.44
9 | Минимальный угол управления инвертором | βmin | гр.эл. | 25
10 | Минимальная пауза тока | Δmin | гр.эл. | 5
11 | Число последовательных тиристоров в плече инвертора | arm | – | 1
12 | Тип тиристоров инвертора |  | – | TFI273-2000-18
13 | Тип IGBT-модулей чоппера |  | – | 2MBI1400VXB-120P-50
14 | Допустимая рабочая температура структуры транзисторов чоппера | Tj | ⁰С | 150
Механические параметры
15 | Масса ТПЧ-5 |  | kg | 1240
16 | Габариты шкафа: Высота х Ширина х Глубина | H x W x Dp | mm | 2000x1400x1000
17 | Подвод питания и расположение выходных шин |  | – | Вход сверху, выход справа
Система охлаждения
18 | Температура воды на входе ТПЧ-5 | Tw0 | ⁰С | 35
19 | Суммарный расход воды ТПЧ-5 | Qsum | м3/час | 1.44
20 | Перепад давления между входом и выходом ТПЧ-5 | dP | бар | 1.83
21 | Число охлаждаемых плит чоппера |  | – | 3
22 | Число IGBT-модулей на одной плите |  | – | 1
23 | Число тиристоров инвертора в одной параллельной гидравлической ветви |  |  | 4
24 | Число тиристоров выпрямителя в одной параллельной гидравлической ветви |  |  | 6
25 | Максимальное число тиристорных охладителей в параллельной гидравлической ветви |  |  | 8
26 | Расход воды одной параллельной гидравлической ветви, л/мин |  |  | 4
| Режимы работы (рабочие точки) ТПЧ-5 | Точка
| Напряжение на входе Uab=Uabn, напряжение на выходе Ue=Un, нагрузка номинальная Re=Rn (коэффициент KR=100%, где KR=Re/Rn) | 1
| На входе Uab снижено на 5%, на выходе Ue=Un, KR=100% | 2
| На входе Uab=Uabn, на выходе Ue снижено в результате токоограничения при двукратной перегрузке KR=50% | 3
| На входе Uab=Uabn , на выходе Ue снижено в результате токоограничения при предельной перегрузке KR=KRmin | 4
| Основные параметры в точках 1…4, угол управления выпрямителем α=0 |  |  | 1 | 2 | 3 | 4 | 1 | 2 | 3 | 4 | max
| Условный код группы ТПЧ-5 (для поиска в базе данных) | Code | – | 6410 | 6410 | 6410 | 6410 | 6410 | 6410 | 6410 | 6410
1 | Частота на выходе | f | kHz | 1.5 | 1.5 | 1.5 | 1.5 | 0.75 | 0.75 | 0.75 | 0.75
2 | Относительное напряжение питающей сети по отношению к номинальному значению | Ucd/Ucdn | % | 100 | 95 | 100 | 100 | 100 | 95 | 100 | 100
3 | Относительное сопротивление активной параллельной составляющей контура по отношению к номинальному значению | KR=Re/Rn | % | 100 | 100 | 50 | 37.5 | 100 | 100 | 50 | 15.3
4 | Относительное напряжение на выходе по отношению к номинальному значению | Ue/Un | % | 100 | 100 | 69.5 | 50.5 | 100 | 100 | 72.1 | 26
5 | Относительная мощность на выходе по отношению к номинальному значению | Pe/Pn | % | 100 | 100 | 96.5 | 67.9 | 100 | 100 | 104.1 | 44.2
6 | Среднее значение тока на входе инвертора | Id | A | 2500 | 2632 | 2632 | 2632 | 2500 | 2632 | 2632 | 2632 | 2632
7 | Эффективное значение тока на выходе инвертора | Ie | A | 3031 | 3171 | 2947 | 3034 | 3450 | 3608 | 3212 | 3231 | 3608
8 | Эффективное значение тока фазы на входе выпрямителя | Ia | A | 2041 | 2149 | 1970 | 1387 | 2041 | 2149 | 2125 | 902 | 2149
9 | Угол управления инвертором отсчитывается влево от начала синусоиды | β | гр.эл. | 41.7 | 44.4 | 38.2 | 40.9 | 27.3 | 29.7 | 28.7 | 28.9
10 | Угол включения транзистора чоппера отсчитывается вправо от момента β | Ψ | гр.эл. | 2.6 | 2.6 | 2.6 | 2.6 | 1.3 | 1.3 | 13.1 | 20
11 | Угол проводимости транзистора чоппера отсчитывается вправо от момента Ψ | λ | гр.эл. | 152.3 | 153.9 | 139.6 | 97.4 | 115.2 | 116.7 | 161.5 | 58.2
12 | Пауза тока инвертора | Δ | гр.эл. | 25.1 | 23.4 | 5 | 5 | 63.4 | 62 | 5 | 5
Относительные потери в тиристорах инвертора
13 | Полные потери по отношению к номинальным полным потерям |  | % | 100 | 106.7 | 89.6 | 90.2 | 100 | 106.5 | 91.3 | 91.4
14 | Потери прямого тока по отношению к номинальным полным потерям |  | % | 85 | 90.4 | 87.1 | 88.3 | 91.5 | 97.5 | 91 | 91.3
15 | Потери включения по отношению к номинальным полным потерям |  | % | 4.4 | 4.6 | 2.5 | 1.9 | 1.4 | 1.5 | 0.3 | 0
16 | Потери выключения по отношению к номинальным полным потерям |  | % | 10.6 | 11.7 | 0 | 0 | 7.1 | 7.6 | 0 | 0
Распределение потерь в чоппере
15 | Потери прямого тока в транзисторах |  | kW | 4.79 | 5.14 | 4.48 | 3.28 | 5.49 | 5.9 | 5.17 | 2.24
16 | Потери включения в транзисторах |  | kW | 0 | 0 | 0 | 0 | 0 | 0 | 0.05 | 0.02
17 | Потери выключения в транзисторах |  | kW | 0 | 0 | 1.45 | 2.71 | 0 | 0 | 0.01 | 1.82
18 | Полные потери в транзисторах |  | kW | 4.79 | 5.14 | 5.94 | 5.98 | 5.49 | 5.9 | 5.24 | 4.09 | 5.98
19 | Полные потери в диодах |  | kW | 0 | 0 | 0.3 | 1.56 | 0 | 0 | 0.12 | 2.83 | 2.83
Полные потери в узлах
20 | - в выпрямителе |  | kW | 8.18 | 8.7 | 7.85 | 5.21 | 8.18 | 8.7 | 8.59 | 3.22 | 8.7
21 | - в чоппере |  | kW | 4.79 | 5.14 | 6.24 | 7.54 | 5.49 | 5.9 | 5.36 | 6.92 | 7.54
22 | - в инверторе |  | kW | 10.35 | 11.05 | 9.27 | 9.34 | 10.36 | 11.04 | 9.46 | 9.46 | 11.05
23 | - суммарно в выпрямителе, чоппере и инверторе |  | kW | 23.33 | 24.89 | 23.36 | 22.09 | 24.03 | 25.64 | 23.4 | 19.61 | 25.64
24 | - дополнительные потери (в дросселе Ld, шинах, конденсаторах Cd) |  | kW | 13.5 | 14.78 | 12.76 | 13.53 | 14 | 15.31 | 12.13 | 12.28 | 15.31
25 | - сумма всех потерь |  | kW | 36.83 | 39.68 | 36.12 | 35.63 | 38.03 | 40.95 | 35.53 | 31.89 | 40.95
Температуры полупроводниковых структур в силовом блоке
26 | - в транзисторах чоппера |  | ⁰C | 82 | 85 | 94 | 97 | 89 | 93 | 87 | 81 | 97
27 | - в диодах чоппера |  | ⁰C | 44 | 45 | 51 | 70 | 46 | 46 | 47 | 86 | 86
28 | - в тиристорах инвертора |  | ⁰C | 102 | 106 | 96 | 97 | 102 | 107 | 97 | 98 | 107
29 | - в тиристорах выпрямителя |  | ⁰C | 85 | 89 | 84 | 70 | 86 | 89 | 88 | 58 | 89
| Всего параметров: | 258