## Таблица
Серия ТПЧ-5 пятого поколения
Таллинн, 7.2026, www.aljuel.eu
Группа конструкций |  |  |  |  | 5C
Вода находится под электрическим потенциалом, поэтому требуется теплообменник, который должен обеспечивать движение чистой воды (с высоким электрическим сопротивлением) по внутреннему контуру. |  |  |  |  | Используются тиристоры таблеточного типа (capsule)
Исполнение
T5C-1500-1.0-750-660
Тиристоры инвертора |  |  |  |  | TFI273-2000-18
Число последовательных тиристоров в плече инвертора |  |  |  |  | 1
Число параллельных ветвей (или мостов) инвертора |  |  |  |  | 1
Основные параметры
Номинальная мощность на выходе |  |  | Pe=Pn |  | kW | 1500
Номинальная частота на выходе |  |  | f=fn |  | kHz | 1
Номинальное напряжение на выходе, эфф. |  |  | Ue=Un |  | V | 750
Номинальное лин. напряжение на входе, 50 или 60Гц, эфф. |  |  | Uab=Uabn |  | V | 660
Допускаемый диапазон изменения параллельной активной составляющей сопротивления контура Re, нормирование выполняется по отношению к номинальному значению Rn |  |  | KR=Re/Rn |  | % | 50 ÷ 500
Допускаемый диапазон изменения частоты на выходе |  |  | f |  | kHz | 0.5 ÷ 1
Диапазон регулирования напряжения на выходе |  |  | Ue |  | V | 100 ÷ 750
Допускаемое отклонение напряжения на входе |  |  |  |  | % | ±5
Диапазон регулирования мощности по отношению к максимальной |  |  |  |  | % | 1 ÷ 100
Точность стабилизации напряжения Ue при изменении Re в 2 раза на любом отрезке допускаемого диапазона Re (если нет токоограничения) |  |  |  |  | % | ±2
КПД в номинальном режиме |  |  |  |  | % | 98.3
Ограничения области работы
Максимальное напряжение на выходе, эфф. |  |  | Uemax |  | V | 750
Максимальный ток на входе инвертора, среднее значение |  |  | Idmax |  | A | 2025
Максимальный ток фазы на входе ТПЧ-5, эфф. |  |  | Iamax |  | A | 1482
Максимальный ток на выходе ТПЧ-5, эфф. |  |  | Iemax |  | A | 2823
Максимальная температура полупроводниковой структуры:
- тиристоров инвертора (допустимо 125⁰С) |  |  |  |  | ⁰С | 105
- тиристоров выпрямителя (допустимо 125⁰С) |  |  |  |  | ⁰С | 92
- транзисторов IGBT (допустимо 150⁰С) |  |  |  |  | ⁰С | 134
Система охлаждения
Охлаждение дросселя Ld |  |  |  |  | Воздушное
Охлаждение полупроводникового силового блока |  |  |  |  | жидкостное
Вентилятор в горячем отсеке шкафа: - мощность - шум - воздушный поток - давление |  |  |  |  | W dBA m3/h Pa | 200 58 710 200
Расход воды (жидкости) |  |  |  |  | m3/h | 0.96
Перепад давления между входом и выходом |  |  |  |  | bar | 1.52
Условия эксплуатации
Гарантийный срок изделия от момента отгрузки |  |  |  |  | год | 2.5
Степень защиты оборудования в шкафу, не ниже |  |  |  |  | IP | 55
Влажность окружающего воздуха, до |  |  |  |  | % | 90
Уровень запылённости окружающего воздуха, до |  |  |  |  | mg/m3 | 20
Температура окружающей среды |  |  |  |  | ⁰С | 0 ÷ 40
Максимальная температура воды (жидкости) на входе |  |  |  |  | ⁰С | 35
Механические параметры
Масса ТПЧ-5 |  |  |  |  | kg | 720
Габариты шкафа: Высота х Ширина х Глубина |  |  |  |  | mm | 1800x1000x1000
Подвод питания и расположение выходных шин |  |  |  |  | Вход сверху, выход снизу
Режимы работы (рабочие точки 1, 2, 3), угол управления выпрямителем α=0 | [6 empty] | Точка
Напряжение на входе Uab=Uabn, напряжение на выходе Ue=Un, нагрузка KR=100% | [6 empty] | 1
На входе Uab снижено на 5%, на выходе Ue=Un, KR=100% | [6 empty] | 2
На входе Uab=Uabn, на выходе Ue снижено в результате токоограничения при KR=50% | [6 empty] | 3
Выпрямитель открыт, рабочие точки 1,2,3 |  | 1 | 2 | 3 | 1 | 2 | 3
Частота на выходе f | kHz | 1 | 1 | 1 | 0.5 | 0.5 | 0.5
Относительное напряжение питающей сети | % | 100 | 95 | 100 | 100 | 95 | 100
Относительное сопротивление нагрузки KR=Re/Rn | % | 100 | 100 | 50 | 100 | 100 | 50
Относительное напряжение на выходе | % | 100 | 100 | 53.5 | 100 | 100 | 58.1
Относительная мощность на выходе | % | 100 | 100 | 57.3 | 100 | 100 | 67.5
Среднее значение тока на входе инвертора Id | A | 1926 | 1975 | 1975 | 1977 | 2025 | 2025
Эфф. значение тока на выходе инвертора Ie | A | 2216 | 2263 | 2473 | 2254 | 2353 | 2823
Эфф. значение тока фазы Ia на входе выпрямителя | A | 1408 | 1482 | 806 | 1408 | 1482 | 950
Потери: - суммарно в выпрямителе, чоппере и инверторе | kW | 18.65 | 19.02 | 18.36 | 17.8 | 18.52 | 19.22
- дополнительные потери (в Ld, Cd и шинах) | kW | 7.52 | 7.84 | 9.37 | 6.23 | 6.78 | 9.77
- сумма всех потерь | kW | 26.17 | 26.86 | 27.72 | 24.02 | 25.3 | 28.98
В схеме ТПЧ-5 мгновенные значения электрических величин показаны строчными буквами курсивом; заглавными буквами без курсива в таблице обозначаются средние, действующие и амплитудные значения

## Параметры
Сводная таблица справочных параметров
| Основные электрические параметры | Параметр | Разм. | Значение
| Условный код группы ТПЧ-5 (для поиска в базе данных) | Code | – | 6451
1 | Номинальная мощность на выходе | Pe=Pn | kW | 1500
2 | Номинальная частота на выходе | f=fn | kHz | 1
3 | Номинальное напряжение на выходе, эфф. | Ue=Un | V | 750
4 | Номинальное линейное напряжение на входе, эфф | Uab=Uabn | V | 660
5 | Номинальное среднее напряжение на емкости фильтра Cd | Ucd=Ucdn | V | 870
6 | КПД в номинальном режиме: - силового полупроводникового блока (выпрямитель, чоппер, инвертор) | η1 | % | 98.8
7 | - силового блока и дополнительных потерь (дроссель Ld, шины, конденсаторы Cd) | η | % | 98.3
8 | Соотношение Ucdn/Umn, где берётся амплитуда Umn=√2∙Un | Ku | – | 0.82
9 | Минимальный угол управления инвертором | βmin | гр.эл. | 25
10 | Минимальная пауза тока | Δmin | гр.эл. | 10
11 | Число последовательных тиристоров в плече инвертора | arm | – | 1
12 | Тип тиристоров инвертора |  | – | TFI273-2000-18
13 | Тип IGBT-модулей чоппера |  | – | 2MBi1400VXB-170E-50
14 | Допустимая рабочая температура структуры транзисторов чоппера | Tj | ⁰С | 150
Механические параметры
15 | Масса ТПЧ-5 |  | kg | 720
16 | Габариты шкафа: Высота х Ширина х Глубина | H x W x Dp | mm | 1800x1000x1000
17 | Подвод питания и расположение выходных шин |  | – | Вход сверху, выход снизу
Система охлаждения
18 | Максимальная температура воды на входе ТПЧ-5 | Tin | ⁰С | 35
19 | Суммарный расход воды ТПЧ-5 | Qsum | м3/час | 0.96
20 | Перепад давления воды между входом и выходом ТПЧ-5 | dP | бар | 1.52
21 | Число охлаждаемых плит чоппера |  | – | 2
22 | Число IGBT-модулей на одной плите |  | – | 1
23 | Число тиристоров инвертора в одной параллельной гидравлической ветви |  |  | 4
24 | Число тиристоров выпрямителя в одной параллельной гидравлической ветви |  |  | 6
25 | Максимальное число тиристорных охладителей в параллельной гидравлической ветви |  |  | 8
26 | Расход воды одной параллельной гидравлической ветви, л/мин |  |  | 4
| Режимы работы (рабочие точки) ТПЧ-5 | Точка
| Напряжение на входе Uab=Uabn, напряжение на выходе Ue=Un, нагрузка номинальная Re=Rn (коэффициент KR=100%, где KR=Re/Rn) | 1
| На входе Uab снижено на 5%, на выходе Ue=Un, KR=100% | 2
| На входе Uab=Uabn, на выходе Ue снижено в результате токоограничения при двукратной перегрузке KR=50% | 3
| На входе Uab=Uabn , на выходе Ue снижено в результате токоограничения при предельной перегрузке KR=KRmin | 4
| Основные параметры в точках 1…4, угол управления выпрямителем α=0 |  |  | 1 | 2 | 3 | 4 | 1 | 2 | 3 | 4 | max
| Условный код группы ТПЧ-5 (для поиска в базе данных) | Code | – | 6451 | 6451 | 6451 | 6451 | 6451 | 6451 | 6451 | 6451
1 | Частота на выходе | f | kHz | 1 | 1 | 1 | 1 | 0.5 | 0.5 | 0.5 | 0.5
2 | Относительное напряжение питающей сети по отношению к номинальному значению | Ucd/Ucdn | % | 100 | 95 | 100 | 100 | 100 | 95 | 100 | 100
3 | Относительное сопротивление активной параллельной составляющей контура по отношению к номинальному значению | KR=Re/Rn | % | 100 | 100 | 50 | 40.8 | 100 | 100 | 50 | 20
4 | Относительное напряжение на выходе по отношению к номинальному значению | Ue/Un | % | 100 | 100 | 53.5 | 35.2 | 100 | 100 | 58.1 | 17.8
5 | Относительная мощность на выходе по отношению к номинальному значению | Pe/Pn | % | 100 | 100 | 57.3 | 30.4 | 100 | 100 | 67.5 | 15.8
6 | Среднее значение тока на входе инвертора | Id | A | 1926 | 1975 | 1975 | 1975 | 1977 | 2025 | 2025 | 2025 | 2025
7 | Эффективное значение тока на выходе инвертора | Ie | A | 2216 | 2263 | 2473 | 2392 | 2254 | 2353 | 2823 | 2512 | 2823
8 | Эффективное значение тока фазы на входе выпрямителя | Ia | A | 1408 | 1482 | 806 | 427 | 1408 | 1482 | 950 | 223 | 1482
9 | Угол управления инвертором отсчитывается влево от начала синусоиды | β | гр.эл. | 26.8 | 26.8 | 26.8 | 26.8 | 25.9 | 25.9 | 25.9 | 25.9
10 | Угол включения транзистора чоппера отсчитывается вправо от момента β | Ψ | гр.эл. | 25.5 | 21.6 | 26.3 | 7.7 | 39.1 | 35.6 | 44.4 | 16.2
11 | Угол проводимости транзистора чоппера отсчитывается вправо от момента Ψ | λ | гр.эл. | 120.6 | 126.9 | 64.5 | 42.5 | 120.6 | 126.9 | 58.4 | 21.5
12 | Пауза тока инвертора | Δ | гр.эл. | 8.2 | 8.2 | 8.2 | 8.2 | 9.1 | 9.1 | 32 | 9.1
Относительные потери в тиристорах инвертора
13 | Полные потери по отношению к номинальным полным потерям |  | % | 100 | 102.9 | 106.4 | 104.8 | 100 | 103.7 | 113 | 106.4
14 | Потери прямого тока по отношению к номинальным полным потерям |  | % | 99.4 | 102.3 | 106.2 | 104.7 | 99.7 | 103.4 | 112.9 | 106.4
15 | Потери включения по отношению к номинальным полным потерям |  | % | 0.6 | 0.6 | 0.2 | 0.1 | 0.3 | 0.3 | 0.1 | 0
16 | Потери выключения по отношению к номинальным полным потерям |  | % | 0 | 0 | 0 | 0 | 0 | 0 | 0 | 0
Распределение потерь в чоппере
15 | Потери прямого тока в транзисторах |  | kW | 4.56 | 4.82 | 2.92 | 1.42 | 4.64 | 5.02 | 4.07 | 0.75
16 | Потери включения в транзисторах |  | kW | 0.23 | 0.21 | 0.13 | 0.03 | 0.17 | 0.19 | 0.06 | 0.04
17 | Потери выключения в транзисторах |  | kW | 1.61 | 1.34 | 3.53 | 3.18 | 0.62 | 0.42 | 2.37 | 1.67
18 | Полные потери в транзисторах |  | kW | 6.41 | 6.37 | 6.57 | 4.63 | 5.43 | 5.63 | 6.5 | 2.46 | 6.57
19 | Полные потери в диодах |  | kW | 0.66 | 0.56 | 2.25 | 3.09 | 0.64 | 0.6 | 2.03 | 3.85 | 3.85
Полные потери в узлах
20 | - в выпрямителе |  | kW | 5.3 | 5.63 | 2.85 | 1.45 | 5.3 | 5.63 | 3.41 | 0.74 | 5.63
21 | - в чоппере |  | kW | 7.08 | 6.94 | 8.83 | 7.72 | 6.06 | 6.23 | 8.54 | 6.31 | 8.83
22 | - в инверторе |  | kW | 6.27 | 6.45 | 6.68 | 6.57 | 6.43 | 6.67 | 7.27 | 6.84 | 7.27
23 | - суммарно в выпрямителе, чоппере и инверторе |  | kW | 18.65 | 19.02 | 18.36 | 15.75 | 17.8 | 18.52 | 19.22 | 13.89 | 19.22
24 | - дополнительные потери (в дросселе Ld, шинах, конденсаторах Cd) |  | kW | 7.52 | 7.84 | 9.37 | 8.76 | 6.23 | 6.78 | 9.77 | 7.73 | 9.77
25 | - сумма всех потерь |  | kW | 26.17 | 26.86 | 27.72 | 24.51 | 24.02 | 25.3 | 28.98 | 21.63 | 28.98
Температуры полупроводниковых структур в силовом блоке
26 | - в транзисторах чоппера |  | ⁰C | 127 | 126 | 134 | 110 | 113 | 116 | 133 | 82 | 134
27 | - в диодах чоппера |  | ⁰C | 71 | 68 | 105 | 117 | 67 | 67 | 100 | 126 | 126
28 | - в тиристорах инвертора |  | ⁰C | 95 | 96 | 100 | 98 | 95 | 98 | 105 | 99 | 105
29 | - в тиристорах выпрямителя |  | ⁰C | 89 | 92 | 68 | 55 | 88 | 91 | 73 | 47 | 92
| Всего параметров: | 258