## Таблица
Серия ТПЧ-5 пятого поколения
Таллинн, 7.2026, www.aljuel.eu
Группа конструкций |  |  |  |  | 5C
Вода находится под электрическим потенциалом, поэтому требуется теплообменник, который должен обеспечивать движение чистой воды (с высоким электрическим сопротивлением) по внутреннему контуру. |  |  |  |  | Используются тиристоры таблеточного типа (capsule)
Исполнение
T5C-1600-0.5-800-550
Тиристоры инвертора |  |  |  |  | TFI273-2000-18
Число последовательных тиристоров в плече инвертора |  |  |  |  | 1
Число параллельных ветвей (или мостов) инвертора |  |  |  |  | 1
Основные параметры
Номинальная мощность на выходе |  |  | Pe=Pn |  | kW | 1600
Номинальная частота на выходе |  |  | f=fn |  | kHz | 0.5
Номинальное напряжение на выходе, эфф. |  |  | Ue=Un |  | V | 800
Номинальное лин. напряжение на входе, 50 или 60Гц, эфф. |  |  | Uab=Uabn |  | V | 550
Допускаемый диапазон изменения параллельной активной составляющей сопротивления контура Re, нормирование выполняется по отношению к номинальному значению Rn |  |  | KR=Re/Rn |  | % | 50 ÷ 500
Допускаемый диапазон изменения частоты на выходе |  |  | f |  | kHz | 0.25 ÷ 0.5
Диапазон регулирования напряжения на выходе |  |  | Ue |  | V | 100 ÷ 800
Допускаемое отклонение напряжения на входе |  |  |  |  | % | ±5
Диапазон регулирования мощности по отношению к максимальной |  |  |  |  | % | 1 ÷ 100
Точность стабилизации напряжения Ue при изменении Re в 2 раза на любом отрезке допускаемого диапазона Re (если нет токоограничения) |  |  |  |  | % | ±2
КПД в номинальном режиме |  |  |  |  | % | 98
Ограничения области работы
Максимальное напряжение на выходе, эфф. |  |  | Uemax |  | V | 800
Максимальный ток на входе инвертора, среднее значение |  |  | Idmax |  | A | 2342
Максимальный ток фазы на входе ТПЧ-5, эфф. |  |  | Iamax |  | A | 1897
Максимальный ток на выходе ТПЧ-5, эфф. |  |  | Iemax |  | A | 2805
Максимальная температура полупроводниковой структуры:
- тиристоров инвертора (допустимо 125⁰С) |  |  |  |  | ⁰С | 111
- тиристоров выпрямителя (допустимо 125⁰С) |  |  |  |  | ⁰С | 109
- транзисторов IGBT (допустимо 150⁰С) |  |  |  |  | ⁰С | 130
Система охлаждения
Охлаждение дросселя Ld |  |  |  |  | жидкостное
Охлаждение полупроводникового силового блока |  |  |  |  | жидкостное
Вентилятор в горячем отсеке шкафа: - мощность - шум - воздушный поток - давление |  |  |  |  | W dBA m3/h Pa | 0 0 0 0
Расход воды (жидкости) |  |  |  |  | m3/h | 1.96
Перепад давления между входом и выходом |  |  |  |  | bar | 1.78
Условия эксплуатации
Гарантийный срок изделия от момента отгрузки |  |  |  |  | год | по договору
Степень защиты оборудования в шкафу, не ниже |  |  |  |  | IP | 55
Влажность окружающего воздуха, до |  |  |  |  | % | 90
Уровень запылённости окружающего воздуха, до |  |  |  |  | mg/m3 | 20
Температура окружающей среды |  |  |  |  | ⁰С | 0 ÷ 40
Максимальная температура воды (жидкости) на входе |  |  |  |  | ⁰С | 35
Механические параметры
Масса ТПЧ-5 |  |  |  |  | kg | 1150
Габариты шкафа: Высота х Ширина х Глубина |  |  |  |  | mm | 1800x2400x600
Подвод питания и расположение выходных шин |  |  |  |  | Вход сверху, выход снизу
Режимы работы (рабочие точки 1, 2, 3), угол управления выпрямителем α=0 | [6 empty] | Точка
Напряжение на входе Uab=Uabn, напряжение на выходе Ue=Un, нагрузка KR=100% | [6 empty] | 1
На входе Uab снижено на 5%, на выходе Ue=Un, KR=100% | [6 empty] | 2
На входе Uab=Uabn, на выходе Ue снижено в результате токоограничения при KR=50% | [6 empty] | 3
Выпрямитель открыт, рабочие точки 1,2,3 |  | 1 | 2 | 3 | 1 | 2 | 3
Частота на выходе f | kHz | 0.5 | 0.5 | 0.5 | 0.4 | 0.4 | 0.4
Относительное напряжение питающей сети | % | 100 | 95 | 100 | 100 | 95 | 100
Относительное сопротивление нагрузки KR=Re/Rn | % | 100 | 100 | 50 | 100 | 100 | 50
Относительное напряжение на выходе | % | 100 | 100 | 59.8 | 100 | 100 | 62.9
Относительная мощность на выходе | % | 100 | 100 | 71.5 | 100 | 100 | 79.2
Среднее значение тока на входе инвертора Id | A | 2238 | 2342 | 2342 | 2232 | 2329 | 2329
Эфф. значение тока на выходе инвертора Ie | A | 2574 | 2700 | 2785 | 2659 | 2805 | 2782
Эфф. значение тока фазы Ia на входе выпрямителя | A | 1802 | 1897 | 1289 | 1802 | 1897 | 1427
Потери: - суммарно в выпрямителе, чоппере и инверторе | kW | 21.12 | 22.36 | 20.74 | 21.37 | 22.67 | 21.15
- дополнительные потери (в Ld, Cd и шинах) | kW | 10.15 | 11.16 | 11.88 | 9.96 | 11.09 | 10.9
- сумма всех потерь | kW | 31.26 | 33.53 | 32.62 | 31.33 | 33.76 | 32.06

## Параметры
Сводная таблица справочных параметров
| Основные электрические параметры | Параметр | Разм. | Значение
| Условный код группы ТПЧ-5 (для поиска в базе данных) | Code | – | 32330
1 | Номинальная мощность на выходе | Pe=Pn | kW | 1600
2 | Номинальная частота на выходе | f=fn | kHz | 0.5
3 | Номинальное напряжение на выходе, эфф. | Ue=Un | V | 800
4 | Номинальное линейное напряжение на входе, эфф | Uab=Uabn | V | 550
5 | Номинальное среднее напряжение на емкости фильтра Cd | Ucd=Ucdn | V | 725
6 | КПД в номинальном режиме: - силового полупроводникового блока (выпрямитель, чоппер, инвертор) | η1 | % | 98.7
7 | - силового блока и дополнительных потерь (дроссель Ld, шины, конденсаторы Cd) | η | % | 98
8 | Соотношение Ucdn/Umn, где берётся амплитуда Umn=√2∙Un | Ku | – | 0.641
9 | Минимальный угол управления инвертором | βmin | гр.эл. | 25
10 | Минимальная пауза тока | Δmin | гр.эл. | 10
11 | Число последовательных тиристоров в плече инвертора | arm | – | 1
12 | Класс тиристоров инвертора | Class | – | 18
13 | Тип тиристоров инвертора |  | – | TFI273-2000
14 | Тип IGBT-модулей чоппера |  | – | 2MBi1400VXB-170E-50
15 | Допустимая рабочая температура структуры транзисторов чоппера | Tj | ⁰С | 150
Механические параметры
| Масса ТПЧ-5 |  | kg | 1150
16 | Габариты шкафа: Высота х Ширина х Глубина | H x W x Dp | mm | 1800x2400x600
17 | Подвод питания и расположение выходных шин |  | – | Вход сверху, выход снизу
Система охлаждения
18 | Максимальная температура воды на входе ТПЧ-5 | Tin | ⁰С | 35
19 | Суммарный расход воды ТПЧ-5 | Qsum | м3/час | 1.96
20 | Перепад давления воды между входом и выходом ТПЧ-5 | dP | бар | 1.78
21 | Число охлаждаемых плит чоппера |  | – | 2
22 | Число IGBT-модулей на одной плите |  | – | 1
23 | Число тиристоров инвертора в одной параллельной гидравлической ветви |  |  | 4
24 | Число тиристоров выпрямителя в одной параллельной гидравлической ветви |  |  | 6
25 | Максимальное число тиристорных охладителей в параллельной гидравлической ветви |  |  | 8
26 | Расход воды одной параллельной гидравлической ветви, л/мин | Qline |  | 4
| Режимы работы (рабочие точки) ТПЧ-5 | Точка
| Напряжение на входе Uab=Uabn, напряжение на выходе Ue=Un, нагрузка номинальная Re=Rn (коэффициент KR=100%, где KR=Re/Rn) | 1
| На входе Uab снижено на 5%, на выходе Ue=Un, KR=100% | 2
| На входе Uab=Uabn, на выходе Ue снижено в результате токоограничения при двукратной перегрузке KR=50% | 3
| На входе Uab=Uabn , на выходе Ue снижено в результате токоограничения при предельной перегрузке KR=KRmin | 4
| Основные параметры в точках 1…4, угол управления выпрямителем α=0 |  |  | 1 | 2 | 3 | 4 | 1 | 2 | 3 | 4 | max
| Условный код группы ТПЧ-5 (для поиска в базе данных) | Code | – | 32330 | 32330 | 32330 | 32330 | 32330 | 32330 | 32330 | 32330
1 | Частота на выходе | f | kHz | 0.5 | 0.5 | 0.5 | 0.5 | 0.4 | 0.4 | 0.4 | 0.4
2 | Относительное напряжение питающей сети по отношению к номинальному значению | Ucd/Ucdn | % | 100 | 95 | 100 | 100 | 100 | 95 | 100 | 100
3 | Относительное сопротивление активной параллельной составляющей контура по отношению к номинальному значению | KR=Re/Rn | % | 100 | 100 | 50 | 40.4 | 100 | 100 | 50 | 30.8
4 | Относительное напряжение на выходе по отношению к номинальному значению | Ue/Un | % | 100 | 100 | 59.8 | 43.3 | 100 | 100 | 62.9 | 30.9
5 | Относительная мощность на выходе по отношению к номинальному значению | Pe/Pn | % | 100 | 100 | 71.5 | 46.4 | 100 | 100 | 79.2 | 30.9
6 | Среднее значение тока на входе инвертора | Id | A | 2238 | 2342 | 2342 | 2342 | 2232 | 2329 | 2329 | 2329 | 2342
7 | Эффективное значение тока на выходе инвертора | Ie | A | 2574 | 2700 | 2785 | 2796 | 2659 | 2805 | 2782 | 2796 | 2805
8 | Эффективное значение тока фазы на входе выпрямителя | Ia | A | 1802 | 1897 | 1289 | 836 | 1802 | 1897 | 1427 | 556 | 1897
9 | Угол управления инвертором отсчитывается влево от начала синусоиды | β | гр.эл. | 25.9 | 27.9 | 25.9 | 25.9 | 25.7 | 25.7 | 25.7 | 25.7
10 | Угол включения транзистора чоппера отсчитывается вправо от момента β | Ψ | гр.эл. | 5.1 | 2.9 | 11.8 | 2.9 | 11.5 | 6.3 | 23.1 | 3.2
11 | Угол проводимости транзистора чоппера отсчитывается вправо от момента Ψ | λ | гр.эл. | 154.2 | 159 | 92.2 | 66.8 | 154.2 | 162.3 | 97 | 47.6
12 | Пауза тока инвертора | Δ | гр.эл. | 9.1 | 9.1 | 9.1 | 9.1 | 9.3 | 9.3 | 9.3 | 9.3
Относительные потери в тиристорах инвертора
13 | Полные потери по отношению к номинальным полным потерям |  | % | 100 | 105.8 | 107.3 | 107.5 | 100 | 106 | 105.5 | 105.7
14 | Потери прямого тока по отношению к номинальным полным потерям |  | % | 99.9 | 105.7 | 107.2 | 107.4 | 99.9 | 105.9 | 105.4 | 105.7
15 | Потери включения по отношению к номинальным полным потерям |  | % | 0.1 | 0.2 | 0.1 | 0 | 0.1 | 0.1 | 0 | 0
16 | Потери выключения по отношению к номинальным полным потерям |  | % | 0 | 0 | 0 | 0 | 0 | 0 | 0 | 0
Распределение потерь в чоппере
15 | Потери прямого тока в транзисторах |  | kW | 6.18 | 6.67 | 4.88 | 3.11 | 6.42 | 6.99 | 5.44 | 2.02
16 | Потери включения в транзисторах |  | kW | 0.03 | 0.02 | 0.04 | 0.01 | 0.07 | 0.04 | 0.06 | 0.01
17 | Потери выключения в транзисторах |  | kW | 0.27 | 0.2 | 1.35 | 1.48 | 0.11 | 0.04 | 1.02 | 1.18
18 | Полные потери в транзисторах |  | kW | 6.48 | 6.89 | 6.27 | 4.6 | 6.59 | 7.07 | 6.52 | 3.21 | 7.07
19 | Полные потери в диодах |  | kW | 0.09 | 0.05 | 1.64 | 2.91 | 0.14 | 0.07 | 1.25 | 3.69 | 3.69
Полные потери в узлах
20 | - в выпрямителе |  | kW | 7.06 | 7.5 | 4.8 | 2.97 | 7.06 | 7.5 | 5.39 | 1.92 | 7.5
21 | - в чоппере |  | kW | 6.57 | 6.94 | 7.91 | 7.51 | 6.73 | 7.13 | 7.77 | 6.9 | 7.91
22 | - в инверторе |  | kW | 7.49 | 7.93 | 8.03 | 8.05 | 7.58 | 8.03 | 8 | 8.01 | 8.05
23 | - суммарно в выпрямителе, чоппере и инверторе |  | kW | 21.12 | 22.36 | 20.74 | 18.52 | 21.37 | 22.67 | 21.15 | 16.83 | 22.67
24 | - дополнительные потери (в дросселе Ld, шинах, конденсаторах Cd) |  | kW | 10.15 | 11.16 | 11.88 | 11.97 | 9.96 | 11.09 | 10.9 | 11.01 | 11.97
25 | - сумма всех потерь |  | kW | 31.26 | 33.53 | 32.62 | 30.5 | 31.33 | 33.76 | 32.06 | 27.84 | 33.76
Температуры полупроводниковых структур в силовом блоке
26 | - в транзисторах чоппера |  | ⁰C | 123 | 128 | 124 | 105 | 124 | 130 | 127 | 89 | 130
27 | - в диодах чоппера |  | ⁰C | 56 | 56 | 88 | 109 | 57 | 57 | 80 | 122 | 122
28 | - в тиристорах инвертора |  | ⁰C | 105 | 109 | 111 | 111 | 106 | 110 | 110 | 110 | 111
29 | - в тиристорах выпрямителя |  | ⁰C | 104 | 108 | 85 | 68 | 104 | 109 | 90 | 58 | 109
| Всего параметров: | 258