## Таблица
Серия ТПЧ-5 пятого поколения
Таллинн, 7.2026, www.aljuel.eu
Группа конструкций |  |  |  |  | 5C
Вода находится под электрическим потенциалом, поэтому требуется теплообменник, который должен обеспечивать движение чистой воды (с высоким электрическим сопротивлением) по внутреннему контуру. |  |  |  |  | Используются тиристоры таблеточного типа (capsule)
Исполнение
T5C-500-1.0-750-660
Тиристоры инвертора |  |  |  |  | ТБ153-800-16
Число последовательных тиристоров в плече инвертора |  |  |  |  | 1
Число параллельных ветвей (или мостов) инвертора |  |  |  |  | 1
Основные параметры
Номинальная мощность на выходе |  |  | Pe=Pn |  | kW | 500
Номинальная частота на выходе |  |  | f=fn |  | kHz | 1
Номинальное напряжение на выходе, эфф. |  |  | Ue=Un |  | V | 750
Номинальное лин. напряжение на входе, 50 или 60Гц, эфф. |  |  | Uab=Uabn |  | V | 660
Допускаемый диапазон изменения параллельной активной составляющей сопротивления контура Re, нормирование выполняется по отношению к номинальному значению Rn |  |  | KR=Re/Rn |  | % | 50 ÷ 500
Допускаемый диапазон изменения частоты на выходе |  |  | f |  | kHz | 0.5 ÷ 1
Диапазон регулирования напряжения на выходе |  |  | Ue |  | V | 100 ÷ 750
Допускаемое отклонение напряжения на входе |  |  |  |  | % | ±5
Диапазон регулирования мощности по отношению к максимальной |  |  |  |  | % | 1 ÷ 100
Точность стабилизации напряжения Ue при изменении Re в 2 раза на любом отрезке допускаемого диапазона Re (если нет токоограничения) |  |  |  |  | % | ±2
КПД в номинальном режиме |  |  |  |  | % | 98.2
Ограничения области работы
Максимальное напряжение на выходе, эфф. |  |  | Uemax |  | V | 750
Максимальный ток на входе инвертора, среднее значение |  |  | Idmax |  | A | 675
Максимальный ток фазы на входе ТПЧ-5, эфф. |  |  | Iamax |  | A | 494
Максимальный ток на выходе ТПЧ-5, эфф. |  |  | Iemax |  | A | 941
Максимальная температура полупроводниковой структуры:
- тиристоров инвертора (допустимо 125⁰С) |  |  |  |  | ⁰С | 76
- тиристоров выпрямителя (допустимо 125⁰С) |  |  |  |  | ⁰С | 72
- транзисторов IGBT (допустимо 150⁰С) |  |  |  |  | ⁰С | 122
Система охлаждения
Охлаждение дросселя Ld |  |  |  |  | Воздушное
Охлаждение полупроводникового силового блока |  |  |  |  | жидкостное
Вентилятор в горячем отсеке шкафа: - мощность - шум - воздушный поток - давление |  |  |  |  | W dBA m3/h Pa | 200 58 710 200
Расход воды (жидкости) |  |  |  |  | m3/h | 0.48
Перепад давления между входом и выходом |  |  |  |  | bar | 1.48
Условия эксплуатации
Гарантийный срок изделия от момента отгрузки |  |  |  |  | год | 2.5
Степень защиты оборудования в шкафу, не ниже |  |  |  |  | IP | 55
Влажность окружающего воздуха, до |  |  |  |  | % | 90
Уровень запылённости окружающего воздуха, до |  |  |  |  | mg/m3 | 20
Температура окружающей среды |  |  |  |  | ⁰С | 0 ÷ 40
Максимальная температура воды (жидкости) на входе |  |  |  |  | ⁰С | 35
Механические параметры
Масса ТПЧ-5 |  |  |  |  | kg | 330
Габариты шкафа: Высота х Ширина х Глубина |  |  |  |  | mm | 1600x1000x600
Подвод питания и расположение выходных шин |  |  |  |  | Вход сверху, выход снизу
Режимы работы (рабочие точки 1, 2, 3), угол управления выпрямителем α=0 | [6 empty] | Точка
Напряжение на входе Uab=Uabn, напряжение на выходе Ue=Un, нагрузка KR=100% | [6 empty] | 1
На входе Uab снижено на 5%, на выходе Ue=Un, KR=100% | [6 empty] | 2
На входе Uab=Uabn, на выходе Ue снижено в результате токоограничения при KR=50% | [6 empty] | 3
Выпрямитель открыт, рабочие точки 1,2,3 |  | 1 | 2 | 3 | 1 | 2 | 3
Частота на выходе f | kHz | 1 | 1 | 1 | 0.5 | 0.5 | 0.5
Относительное напряжение питающей сети | % | 100 | 95 | 100 | 100 | 95 | 100
Относительное сопротивление нагрузки KR=Re/Rn | % | 100 | 100 | 50 | 100 | 100 | 50
Относительное напряжение на выходе | % | 100 | 100 | 53.5 | 100 | 100 | 58.1
Относительная мощность на выходе | % | 100 | 100 | 57.3 | 100 | 100 | 67.5
Среднее значение тока на входе инвертора Id | A | 642 | 658 | 658 | 659 | 675 | 675
Эфф. значение тока на выходе инвертора Ie | A | 739 | 754 | 824 | 751 | 784 | 941
Эфф. значение тока фазы Ia на входе выпрямителя | A | 469 | 494 | 269 | 469 | 494 | 317
Потери: - суммарно в выпрямителе, чоппере и инверторе | kW | 6.42 | 6.54 | 6.3 | 6.11 | 6.36 | 6.55
- дополнительные потери (в Ld, Cd и шинах) | kW | 2.51 | 2.61 | 3.12 | 2.08 | 2.26 | 3.26
- сумма всех потерь | kW | 8.93 | 9.16 | 9.42 | 8.18 | 8.62 | 9.8
В схеме ТПЧ-5 мгновенные значения электрических величин показаны строчными буквами курсивом; заглавными буквами без курсива в таблице обозначаются средние, действующие и амплитудные значения

## Параметры
Сводная таблица справочных параметров
| Основные электрические параметры | Параметр | Разм. | Значение
| Условный код группы ТПЧ-5 (для поиска в базе данных) | Code | – | 5450
1 | Номинальная мощность на выходе | Pe=Pn | kW | 500
2 | Номинальная частота на выходе | f=fn | kHz | 1
3 | Номинальное напряжение на выходе, эфф. | Ue=Un | V | 750
4 | Номинальное линейное напряжение на входе, эфф | Uab=Uabn | V | 660
5 | Номинальное среднее напряжение на емкости фильтра Cd | Ucd=Ucdn | V | 870
6 | КПД в номинальном режиме: - силового полупроводникового блока (выпрямитель, чоппер, инвертор) | η1 | % | 98.7
7 | - силового блока и дополнительных потерь (дроссель Ld, шины, конденсаторы Cd) | η | % | 98.2
8 | Соотношение Ucdn/Umn, где берётся амплитуда Umn=√2∙Un | Ku | – | 0.82
9 | Минимальный угол управления инвертором | βmin | гр.эл. | 25
10 | Минимальная пауза тока | Δmin | гр.эл. | 10
11 | Число последовательных тиристоров в плече инвертора | arm | – | 1
12 | Тип тиристоров инвертора |  | – | ТБ153-800-16
13 | Тип IGBT-модулей чоппера |  | – | 2MBi1000VXB-170E-50
14 | Допустимая рабочая температура структуры транзисторов чоппера | Tj | ⁰С | 150
Механические параметры
15 | Масса ТПЧ-5 |  | kg | 330
16 | Габариты шкафа: Высота х Ширина х Глубина | H x W x Dp | mm | 1600x1000x600
17 | Подвод питания и расположение выходных шин |  | – | Вход сверху, выход снизу
Система охлаждения
18 | Максимальная температура воды на входе ТПЧ-5 | Tin | ⁰С | 35
19 | Суммарный расход воды ТПЧ-5 | Qsum | м3/час | 0.48
20 | Перепад давления воды между входом и выходом ТПЧ-5 | dP | бар | 1.48
21 | Число охлаждаемых плит чоппера |  | – | 1
22 | Число IGBT-модулей на одной плите |  | – | 1
23 | Число тиристоров инвертора в одной параллельной гидравлической ветви |  |  | 4
24 | Число тиристоров выпрямителя в одной параллельной гидравлической ветви |  |  | 6
25 | Максимальное число тиристорных охладителей в параллельной гидравлической ветви |  |  | 8
26 | Расход воды одной параллельной гидравлической ветви, л/мин |  |  | 4
| Режимы работы (рабочие точки) ТПЧ-5 | Точка
| Напряжение на входе Uab=Uabn, напряжение на выходе Ue=Un, нагрузка номинальная Re=Rn (коэффициент KR=100%, где KR=Re/Rn) | 1
| На входе Uab снижено на 5%, на выходе Ue=Un, KR=100% | 2
| На входе Uab=Uabn, на выходе Ue снижено в результате токоограничения при двукратной перегрузке KR=50% | 3
| На входе Uab=Uabn , на выходе Ue снижено в результате токоограничения при предельной перегрузке KR=KRmin | 4
| Основные параметры в точках 1…4, угол управления выпрямителем α=0 |  |  | 1 | 2 | 3 | 4 | 1 | 2 | 3 | 4 | max
| Условный код группы ТПЧ-5 (для поиска в базе данных) | Code | – | 5450 | 5450 | 5450 | 5450 | 5450 | 5450 | 5450 | 5450
1 | Частота на выходе | f | kHz | 1 | 1 | 1 | 1 | 0.5 | 0.5 | 0.5 | 0.5
2 | Относительное напряжение питающей сети по отношению к номинальному значению | Ucd/Ucdn | % | 100 | 95 | 100 | 100 | 100 | 95 | 100 | 100
3 | Относительное сопротивление активной параллельной составляющей контура по отношению к номинальному значению | KR=Re/Rn | % | 100 | 100 | 50 | 40.8 | 100 | 100 | 50 | 20
4 | Относительное напряжение на выходе по отношению к номинальному значению | Ue/Un | % | 100 | 100 | 53.5 | 35.2 | 100 | 100 | 58.1 | 17.8
5 | Относительная мощность на выходе по отношению к номинальному значению | Pe/Pn | % | 100 | 100 | 57.3 | 30.4 | 100 | 100 | 67.5 | 15.8
6 | Среднее значение тока на входе инвертора | Id | A | 642 | 658 | 658 | 658 | 659 | 675 | 675 | 675 | 675
7 | Эффективное значение тока на выходе инвертора | Ie | A | 739 | 754 | 824 | 797 | 751 | 784 | 941 | 837 | 941
8 | Эффективное значение тока фазы на входе выпрямителя | Ia | A | 469 | 494 | 269 | 142 | 469 | 494 | 317 | 74 | 494
9 | Угол управления инвертором отсчитывается влево от начала синусоиды | β | гр.эл. | 26.8 | 26.8 | 26.8 | 26.8 | 25.9 | 25.9 | 25.9 | 25.9
10 | Угол включения транзистора чоппера отсчитывается вправо от момента β | Ψ | гр.эл. | 25.5 | 21.6 | 26.3 | 7.7 | 39.1 | 35.6 | 44.4 | 16.2
11 | Угол проводимости транзистора чоппера отсчитывается вправо от момента Ψ | λ | гр.эл. | 120.6 | 126.9 | 64.5 | 42.5 | 120.6 | 126.9 | 58.4 | 21.5
12 | Пауза тока инвертора | Δ | гр.эл. | 8.2 | 8.2 | 8.2 | 8.2 | 9.1 | 9.1 | 32 | 9.1
Относительные потери в тиристорах инвертора
13 | Полные потери по отношению к номинальным полным потерям |  | % | 100 | 103 | 107.2 | 105.3 | 100 | 103.9 | 114.8 | 107.2
14 | Потери прямого тока по отношению к номинальным полным потерям |  | % | 99.5 | 102.4 | 107 | 105.2 | 99.7 | 103.7 | 114.7 | 107.2
15 | Потери включения по отношению к номинальным полным потерям |  | % | 0.5 | 0.5 | 0.2 | 0.1 | 0.3 | 0.3 | 0.1 | 0
16 | Потери выключения по отношению к номинальным полным потерям |  | % | 0 | 0 | 0 | 0 | 0 | 0 | 0 | 0
Распределение потерь в чоппере
15 | Потери прямого тока в транзисторах |  | kW | 1.34 | 1.42 | 0.84 | 0.42 | 1.36 | 1.47 | 1.15 | 0.22
16 | Потери включения в транзисторах |  | kW | 0.1 | 0.09 | 0.05 | 0.01 | 0.07 | 0.08 | 0.03 | 0.02
17 | Потери выключения в транзисторах |  | kW | 0.57 | 0.47 | 1.21 | 1.09 | 0.22 | 0.15 | 0.81 | 0.58
18 | Полные потери в транзисторах |  | kW | 2.01 | 1.98 | 2.11 | 1.52 | 1.65 | 1.7 | 1.99 | 0.81 | 2.11
19 | Полные потери в диодах |  | kW | 0.23 | 0.19 | 0.73 | 1 | 0.22 | 0.21 | 0.65 | 1.24 | 1.24
Полные потери в узлах
20 | - в выпрямителе |  | kW | 1.84 | 1.96 | 0.95 | 0.47 | 1.84 | 1.96 | 1.14 | 0.23 | 1.96
21 | - в чоппере |  | kW | 2.24 | 2.17 | 2.84 | 2.52 | 1.87 | 1.9 | 2.65 | 2.05 | 2.84
22 | - в инверторе |  | kW | 2.35 | 2.41 | 2.51 | 2.47 | 2.4 | 2.5 | 2.76 | 2.58 | 2.76
23 | - суммарно в выпрямителе, чоппере и инверторе |  | kW | 6.42 | 6.54 | 6.3 | 5.46 | 6.11 | 6.36 | 6.55 | 4.86 | 6.55
24 | - дополнительные потери (в дросселе Ld, шинах, конденсаторах Cd) |  | kW | 2.51 | 2.61 | 3.12 | 2.92 | 2.08 | 2.26 | 3.26 | 2.58 | 3.26
25 | - сумма всех потерь |  | kW | 8.93 | 9.16 | 9.42 | 8.38 | 8.18 | 8.62 | 9.8 | 7.44 | 9.8
Температуры полупроводниковых структур в силовом блоке
26 | - в транзисторах чоппера |  | ⁰C | 115 | 114 | 122 | 101 | 101 | 102 | 117 | 75 | 122
27 | - в диодах чоппера |  | ⁰C | 63 | 60 | 95 | 108 | 60 | 59 | 90 | 118 | 118
28 | - в тиристорах инвертора |  | ⁰C | 70 | 71 | 74 | 72 | 70 | 72 | 76 | 73 | 76
29 | - в тиристорах выпрямителя |  | ⁰C | 70 | 72 | 56 | 47 | 69 | 71 | 59 | 43 | 72
| Всего параметров: | 258