## Таблица
Серия ТПЧ-5 пятого поколения
Таллинн, 7.2026, www.aljuel.eu
Группа конструкций |  |  |  |  | 5C
Вода находится под электрическим потенциалом, поэтому требуется теплообменник, который должен обеспечивать движение чистой воды (с высоким электрическим сопротивлением) по внутреннему контуру. |  |  |  |  | Используются тиристоры таблеточного типа (capsule)
Исполнение
T5C-550-1.0-650-460
Тиристоры инвертора |  |  |  |  | ТБ153-800-15
Число последовательных тиристоров в плече инвертора |  |  |  |  | 1
Число параллельных ветвей (или мостов) инвертора |  |  |  |  | 1
Основные параметры
Номинальная мощность на выходе |  |  | Pe=Pn |  | kW | 550
Номинальная частота на выходе |  |  | f=fn |  | kHz | 1
Номинальное напряжение на выходе, эфф. |  |  | Ue=Un |  | V | 650
Номинальное лин. напряжение на входе, 50 или 60Гц, эфф. |  |  | Uab=Uabn |  | V | 460
Допускаемый диапазон изменения параллельной активной составляющей сопротивления контура Re, нормирование выполняется по отношению к номинальному значению Rn |  |  | KR=Re/Rn |  | % | 50 ÷ 500
Допускаемый диапазон изменения частоты на выходе |  |  | f |  | kHz | 0.5 ÷ 1
Диапазон регулирования напряжения на выходе |  |  | Ue |  | V | 100 ÷ 650
Допускаемое отклонение напряжения на входе |  |  |  |  | % | ±5
Диапазон регулирования мощности по отношению к максимальной |  |  |  |  | % | 1 ÷ 100
Точность стабилизации напряжения Ue при изменении Re в 2 раза на любом отрезке допускаемого диапазона Re (если нет токоограничения) |  |  |  |  | % | ±2
КПД в номинальном режиме |  |  |  |  | % | 97.8
Ограничения области работы
Максимальное напряжение на выходе, эфф. |  |  | Uemax |  | V | 650
Максимальный ток на входе инвертора, среднее значение |  |  | Idmax |  | A | 966
Максимальный ток фазы на входе ТПЧ-5, эфф. |  |  | Iamax |  | A | 762
Максимальный ток на выходе ТПЧ-5, эфф. |  |  | Iemax |  | A | 1256
Максимальная температура полупроводниковой структуры:
- тиристоров инвертора (допустимо 125⁰С) |  |  |  |  | ⁰С | 96
- тиристоров выпрямителя (допустимо 125⁰С) |  |  |  |  | ⁰С | 97
- транзисторов IGBT (допустимо 150⁰С) |  |  |  |  | ⁰С | 109
Система охлаждения
Охлаждение дросселя Ld |  |  |  |  | Воздушное
Охлаждение полупроводникового силового блока |  |  |  |  | жидкостное
Вентилятор в горячем отсеке шкафа: - мощность - шум - воздушный поток - давление |  |  |  |  | W dBA m3/h Pa | 200 58 710 200
Расход воды (жидкости) |  |  |  |  | m3/h | 0.48
Перепад давления между входом и выходом |  |  |  |  | bar | 1.48
Условия эксплуатации
Гарантийный срок изделия от момента отгрузки |  |  |  |  | год | 2
Степень защиты оборудования в шкафу, не ниже |  |  |  |  | IP | 55
Влажность окружающего воздуха, до |  |  |  |  | % | 90
Уровень запылённости окружающего воздуха, до |  |  |  |  | mg/m3 | 20
Температура окружающей среды |  |  |  |  | ⁰С | 0 ÷ 40
Максимальная температура воды (жидкости) на входе |  |  |  |  | ⁰С | 35
Механические параметры
Масса ТПЧ-5 |  |  |  |  | kg | 420
Габариты шкафа: Высота х Ширина х Глубина |  |  |  |  | mm | 1600x1000x600
Подвод питания и расположение выходных шин |  |  |  |  | Вход сверху, выход снизу
Режимы работы (рабочие точки 1, 2, 3), угол управления выпрямителем α=0 | [6 empty] | Точка
Напряжение на входе Uab=Uabn, напряжение на выходе Ue=Un, нагрузка KR=100% | [6 empty] | 1
На входе Uab снижено на 5%, на выходе Ue=Un, KR=100% | [6 empty] | 2
На входе Uab=Uabn, на выходе Ue снижено в результате токоограничения при KR=50% | [6 empty] | 3
Выпрямитель открыт, рабочие точки 1,2,3 |  | 1 | 2 | 3 | 1 | 2 | 3
Частота на выходе f | kHz | 1 | 1 | 1 | 0.5 | 0.5 | 0.5
Относительное напряжение питающей сети | % | 100 | 95 | 100 | 100 | 95 | 100
Относительное сопротивление нагрузки KR=Re/Rn | % | 100 | 100 | 50 | 100 | 100 | 50
Относительное напряжение на выходе | % | 100 | 100 | 57.8 | 100 | 100 | 65.1
Относительная мощность на выходе | % | 100 | 100 | 66.8 | 100 | 100 | 84.8
Среднее значение тока на входе инвертора Id | A | 916 | 949 | 949 | 928 | 966 | 966
Эфф. значение тока на выходе инвертора Ie | A | 1044 | 1085 | 1138 | 1191 | 1256 | 1147
Эфф. значение тока фазы Ia на входе выпрямителя | A | 724 | 762 | 484 | 724 | 762 | 614
Потери: - суммарно в выпрямителе, чоппере и инверторе | kW | 8.9 | 9.31 | 8.8 | 9.27 | 9.92 | 9.02
- дополнительные потери (в Ld, Cd и шинах) | kW | 3.34 | 3.6 | 3.97 | 3.48 | 3.87 | 3.23
- сумма всех потерь | kW | 12.24 | 12.92 | 12.77 | 12.74 | 13.79 | 12.25
В схеме ТПЧ-5 мгновенные значения электрических величин показаны строчными буквами курсивом; заглавными буквами без курсива в таблице обозначаются средние, действующие и амплитудные значения

## Параметры
Сводная таблица справочных параметров
| Основные электрические параметры | Параметр | Разм. | Значение
| Условный код группы ТПЧ-5 (для поиска в базе данных) | Code | – | 5380
1 | Номинальная мощность на выходе | Pe=Pn | kW | 550
2 | Номинальная частота на выходе | f=fn | kHz | 1
3 | Номинальное напряжение на выходе, эфф. | Ue=Un | V | 650
4 | Номинальное линейное напряжение на входе, эфф | Uab=Uabn | V | 460
5 | Номинальное среднее напряжение на емкости фильтра Cd | Ucd=Ucdn | V | 620
6 | КПД в номинальном режиме: - силового полупроводникового блока (выпрямитель, чоппер, инвертор) | η1 | % | 98.4
7 | - силового блока и дополнительных потерь (дроссель Ld, шины, конденсаторы Cd) | η | % | 97.8
8 | Соотношение Ucdn/Umn, где берётся амплитуда Umn=√2∙Un | Ku | – | 0.67
9 | Минимальный угол управления инвертором | βmin | гр.эл. | 25
10 | Минимальная пауза тока | Δmin | гр.эл. | 5
11 | Число последовательных тиристоров в плече инвертора | arm | – | 1
12 | Тип тиристоров инвертора |  | – | ТБ153-800-15
13 | Тип IGBT-модулей чоппера |  | – | 2MBI1400VXB-120P-50
14 | Допустимая рабочая температура структуры транзисторов чоппера | Tj | ⁰С | 150
Механические параметры
15 | Масса ТПЧ-5 |  | kg | 420
16 | Габариты шкафа: Высота х Ширина х Глубина | H x W x Dp | mm | 1600x1000x600
17 | Подвод питания и расположение выходных шин |  | – | Вход сверху, выход снизу
Система охлаждения
18 | Температура воды на входе ТПЧ-5 | Tw0 | ⁰С | 35
19 | Суммарный расход воды ТПЧ-5 | Qsum | м3/час | 0.48
20 | Перепад давления между входом и выходом ТПЧ-5 | dP | бар | 1.48
21 | Число охлаждаемых плит чоппера |  | – | 1
22 | Число IGBT-модулей на одной плите |  | – | 1
23 | Число тиристоров инвертора в одной параллельной гидравлической ветви |  |  | 4
24 | Число тиристоров выпрямителя в одной параллельной гидравлической ветви |  |  | 6
25 | Максимальное число тиристорных охладителей в параллельной гидравлической ветви |  |  | 8
26 | Расход воды одной параллельной гидравлической ветви, л/мин |  |  | 4
| Режимы работы (рабочие точки) ТПЧ-5 | Точка
| Напряжение на входе Uab=Uabn, напряжение на выходе Ue=Un, нагрузка номинальная Re=Rn (коэффициент KR=100%, где KR=Re/Rn) | 1
| На входе Uab снижено на 5%, на выходе Ue=Un, KR=100% | 2
| На входе Uab=Uabn, на выходе Ue снижено в результате токоограничения при двукратной перегрузке KR=50% | 3
| На входе Uab=Uabn , на выходе Ue снижено в результате токоограничения при предельной перегрузке KR=KRmin | 4
| Основные параметры в точках 1…4, угол управления выпрямителем α=0 |  |  | 1 | 2 | 3 | 4 | 1 | 2 | 3 | 4 | max
| Условный код группы ТПЧ-5 (для поиска в базе данных) | Code | – | 5380 | 5380 | 5380 | 5380 | 5380 | 5380 | 5380 | 5380
1 | Частота на выходе | f | kHz | 1 | 1 | 1 | 1 | 0.5 | 0.5 | 0.5 | 0.5
2 | Относительное напряжение питающей сети по отношению к номинальному значению | Ucd/Ucdn | % | 100 | 95 | 100 | 100 | 100 | 95 | 100 | 100
3 | Относительное сопротивление активной параллельной составляющей контура по отношению к номинальному значению | KR=Re/Rn | % | 100 | 100 | 50 | 46 | 100 | 100 | 50 | 18.8
4 | Относительное напряжение на выходе по отношению к номинальному значению | Ue/Un | % | 100 | 100 | 57.8 | 48.6 | 100 | 100 | 65.1 | 21.1
5 | Относительная мощность на выходе по отношению к номинальному значению | Pe/Pn | % | 100 | 100 | 66.8 | 51.4 | 100 | 100 | 84.8 | 23.5
6 | Среднее значение тока на входе инвертора | Id | A | 916 | 949 | 949 | 949 | 928 | 966 | 966 | 966 | 966
7 | Эффективное значение тока на выходе инвертора | Ie | A | 1044 | 1085 | 1138 | 1148 | 1191 | 1256 | 1147 | 1205 | 1256
8 | Эффективное значение тока фазы на входе выпрямителя | Ia | A | 724 | 762 | 484 | 372 | 724 | 762 | 614 | 170 | 762
9 | Угол управления инвертором отсчитывается влево от начала синусоиды | β | гр.эл. | 29.6 | 29.1 | 30.5 | 35.7 | 25 | 25.5 | 25 | 25
10 | Угол включения транзистора чоппера отсчитывается вправо от момента β | Ψ | гр.эл. | 14.2 | 8.4 | 20 | 20 | 23.1 | 20 | 39.9 | 20.1
11 | Угол проводимости транзистора чоппера отсчитывается вправо от момента Ψ | λ | гр.эл. | 146 | 154.5 | 83.6 | 66 | 125.8 | 122 | 99.1 | 32
12 | Пауза тока инвертора | Δ | гр.эл. | 5 | 5 | 5 | 5 | 31 | 38 | 5 | 5
Относительные потери в тиристорах инвертора
13 | Полные потери по отношению к номинальным полным потерям |  | % | 100 | 104.9 | 107.8 | 108.4 | 100 | 106.9 | 100 | 103.3
14 | Потери прямого тока по отношению к номинальным полным потерям |  | % | 99.5 | 104.4 | 107.6 | 108.2 | 99.7 | 106.4 | 99.9 | 103.3
15 | Потери включения по отношению к номинальным полным потерям |  | % | 0.5 | 0.5 | 0.2 | 0.2 | 0.2 | 0.2 | 0.1 | 0
16 | Потери выключения по отношению к номинальным полным потерям |  | % | 0 | 0 | 0 | 0 | 0.1 | 0.3 | 0 | 0
Распределение потерь в чоппере
15 | Потери прямого тока в транзисторах |  | kW | 1.7 | 1.81 | 1.24 | 0.96 | 1.94 | 2.11 | 1.6 | 0.44
16 | Потери включения в транзисторах |  | kW | 0.03 | 0.01 | 0.02 | 0.02 | 0.03 | 0.03 | 0.01 | 0.01
17 | Потери выключения в транзисторах |  | kW | 0.26 | 0.19 | 1.03 | 1.11 | 0 | 0 | 0.48 | 0.61
18 | Полные потери в транзисторах |  | kW | 1.98 | 2.02 | 2.29 | 2.09 | 1.97 | 2.14 | 2.08 | 1.06 | 2.29
19 | Полные потери в диодах |  | kW | 0.08 | 0.04 | 0.67 | 0.95 | 0.1 | 0.08 | 0.36 | 1.5 | 1.5
Полные потери в узлах
20 | - в выпрямителе |  | kW | 3.2 | 3.43 | 1.91 | 1.38 | 3.2 | 3.43 | 2.58 | 0.57 | 3.43
21 | - в чоппере |  | kW | 2.05 | 2.06 | 2.96 | 3.03 | 2.07 | 2.22 | 2.44 | 2.56 | 3.03
22 | - в инверторе |  | kW | 3.65 | 3.83 | 3.93 | 3.96 | 4 | 4.27 | 4 | 4.13 | 4.27
23 | - суммарно в выпрямителе, чоппере и инверторе |  | kW | 8.9 | 9.31 | 8.8 | 8.38 | 9.27 | 9.92 | 9.02 | 7.26 | 9.92
24 | - дополнительные потери (в дросселе Ld, шинах, конденсаторах Cd) |  | kW | 3.34 | 3.6 | 3.97 | 4.04 | 3.48 | 3.87 | 3.23 | 3.56 | 4.04
25 | - сумма всех потерь |  | kW | 12.24 | 12.92 | 12.77 | 12.41 | 12.74 | 13.79 | 12.25 | 10.82 | 13.79
Температуры полупроводниковых структур в силовом блоке
26 | - в транзисторах чоппера |  | ⁰C | 96 | 97 | 109 | 105 | 96 | 101 | 101 | 77 | 109
27 | - в диодах чоппера |  | ⁰C | 52 | 50 | 82 | 93 | 53 | 53 | 66 | 113 | 113
28 | - в тиристорах инвертора |  | ⁰C | 87 | 90 | 93 | 93 | 92 | 96 | 93 | 95 | 96
29 | - в тиристорах выпрямителя |  | ⁰C | 92 | 96 | 72 | 64 | 92 | 97 | 83 | 49 | 97
| Всего параметров: | 258