## Таблица
Серия ТПЧ-5 пятого поколения
Таллинн, 7.2026, www.aljuel.eu
Группа конструкций |  |  |  |  | 5C
Вода находится под электрическим потенциалом, поэтому требуется теплообменник, который должен обеспечивать движение чистой воды (с высоким электрическим сопротивлением) по внутреннему контуру. |  |  |  |  | Используются тиристоры таблеточного типа (capsule)
Исполнение
ТПЧ-5C-630-2.5-800-380
Тиристоры инвертора |  |  |  |  | TFI253-1000-18
Число последовательных тиристоров в плече инвертора |  |  |  |  | 1
Число параллельных ветвей (или мостов) инвертора |  |  |  |  | 1
Основные параметры
Номинальная мощность на выходе |  |  | Pe=Pn |  | kW | 630
Номинальная частота на выходе |  |  | f=fn |  | kHz | 2.5
Номинальное напряжение на выходе, эфф. |  |  | Ue=Un |  | V | 800
Номинальное лин. напряжение на входе, 50 или 60Гц, эфф. |  |  | Uab=Uabn |  | V | 380
Допускаемый диапазон изменения параллельной активной составляющей сопротивления контура Re, нормирование выполняется по отношению к номинальному значению Rn |  |  | KR=Re/Rn |  | % | 50 ÷ 500
Допускаемый диапазон изменения частоты на выходе |  |  | f |  | kHz | 1.25 ÷ 2.5
Диапазон регулирования напряжения на выходе |  |  | Ue |  | V | 100 ÷ 800
Допускаемое отклонение напряжения на входе |  |  |  |  | % | ±5
Диапазон регулирования мощности по отношению к максимальной |  |  |  |  | % | 1 ÷ 100
Точность стабилизации напряжения Ue при изменении Re в 2 раза на любом отрезке допускаемого диапазона Re (если нет токоограничения) |  |  |  |  | % | ±2
КПД в номинальном режиме |  |  |  |  | % | 96.8
Ограничения области работы
Максимальное напряжение на выходе, эфф. |  |  | Uemax |  | V | 800
Максимальный ток на входе инвертора, среднее значение |  |  | Idmax |  | A | 1337
Максимальный ток фазы на входе ТПЧ-5, эфф. |  |  | Iamax |  | A | 1083
Максимальный ток на выходе ТПЧ-5, эфф. |  |  | Iemax |  | A | 1883
Максимальная температура полупроводниковой структуры:
- тиристоров инвертора (допустимо 125⁰С) |  |  |  |  | ⁰С | 118
- тиристоров выпрямителя (допустимо 125⁰С) |  |  |  |  | ⁰С | 90
- транзисторов IGBT (допустимо 125⁰С) |  |  |  |  | ⁰С | 107
Система охлаждения
Охлаждение дросселя Ld |  |  |  |  | Воздушное
Охлаждение полупроводникового силового блока |  |  |  |  | жидкостное
Система воздушного охлаждения: - потребляемая мощность - шум - воздушный поток (перепад давления 200 Pa) |  |  |  |  | W dBA m3/h | 400 64 1420
Расход воды (жидкости) |  |  |  |  | m3/h | 0.96
Перепад давления между входом и выходом |  |  |  |  | bar | 1.91
Условия эксплуатации
Гарантийный срок изделия от момента отгрузки |  |  |  |  | год | 2.5
Степень защиты оборудования в шкафу, не ниже |  |  |  |  | IP | 55
Влажность окружающего воздуха, до |  |  |  |  | % | 90
Уровень запылённости окружающего воздуха, до |  |  |  |  | mg/m3 | 20
Температура окружающей среды |  |  |  |  | ⁰С | 0 ÷ 40
Максимальная температура воды (жидкости) на входе |  |  |  |  | ⁰С | 35
Механические параметры
Масса ТПЧ-5 |  |  |  |  | kg | 620
Габариты шкафа: Высота х Ширина х Глубина |  |  |  |  | mm | 1800x1000x800
Подвод питания и расположение выходных шин |  |  |  |  | Вход сверху, выход справа
Режимы работы (рабочие точки) ТПЧ-5, угол управления выпрямителем α=0 | [6 empty] | Точка
Напряжение на входе Uab=Uabn, напряжение на выходе Ue=Un, нагрузка KR=100% | [6 empty] | 1
На входе Uab снижено на 5%, на выходе Ue=Un, KR=100% | [6 empty] | 2
На входе Uab=Uabn, на выходе Ue снижено в результате токоограничения при KR=50% | [6 empty] | 3
Рабочие точки, выпрямитель открыт |  | 1 | 2 | 3 | 1 | 2 | 3
Частота на выходе f | kHz | 2.5 | 2.5 | 2.5 | 1.25 | 1.25 | 1.25
Относительное напряжение питающей сети | % | 100 | 95 | 100 | 100 | 95 | 100
Относительное сопротивление нагрузки KR=Re/Rn | % | 100 | 100 | 50 | 100 | 100 | 50
Относительное напряжение на выходе | % | 100 | 100 | 71 | 100 | 100 | 71.1
Относительная мощность на выходе | % | 100 | 100 | 100.8 | 100 | 100 | 101
Среднее значение тока на входе инвертора Id | A | 1260 | 1326 | 1326 | 1287 | 1337 | 1337
Эфф. значение тока на выходе инвертора Ie | A | 1580 | 1653 | 1509 | 1811 | 1883 | 1658
Эфф. значение тока фазы Ia на входе выпрямителя | A | 1029 | 1083 | 1037 | 1029 | 1083 | 1039
Потери: - суммарно в выпрямителе, чоппере и инверторе | kW | 13.95 | 14.9 | 13.34 | 14.27 | 14.98 | 13.32
- дополнительные потери (в Ld, Cd и шинах) | kW | 6.12 | 6.69 | 5.58 | 6.43 | 6.95 | 5.39
- сумма всех потерь | kW | 20.07 | 21.6 | 18.92 | 20.7 | 21.93 | 18.71
В схеме ТПЧ-5 мгновенные значения электрических величин показаны строчными буквами курсивом; заглавными буквами без курсива в таблице обозначаются средние, действующие и амплитудные значения

## Параметры
Сводная таблица справочных параметров
| Основные электрические параметры | Параметр | Разм. | Значение
| Условный код группы ТПЧ-5 (для поиска в базе данных) | Code | – | 5510
1 | Номинальная мощность на выходе | Pe=Pn | kW | 630
2 | Номинальная частота на выходе | f=fn | kHz | 2.5
3 | Номинальное напряжение на выходе, эфф. | Ue=Un | V | 800
4 | Номинальное линейное напряжение на входе, эфф | Uab=Uabn | V | 380
5 | Номинальное среднее напряжение на емкости фильтра Cd | Ucd=Ucdn | V | 500
6 | КПД в номинальном режиме: - силового полупроводникового блока (выпрямитель, чоппер, инвертор) | η1 | % | 97.8
7 | - силового блока и дополнительных потерь (дроссель Ld, шины, конденсаторы Cd) | η | % | 96.8
8 | Соотношение Ucdn/Umn, где берётся амплитуда Umn=√2∙Un | Ku | – | 0.44
9 | Минимальный угол управления инвертором | βmin | гр.эл. | 30
10 | Минимальная пауза тока | Δmin | гр.эл. | 10
11 | Число последовательных тиристоров в плече инвертора | arm | – | 1
12 | Тип тиристоров инвертора |  | – | TFI253-1000-18
13 | Тип IGBT-модулей чоппера |  | – | 2MBI1200U4G-120
14 | Допустимая рабочая температура структуры транзисторов чоппера | Tj | ⁰С | 125
Механические параметры
15 | Масса ТПЧ-5 |  | kg | 620
16 | Габариты шкафа: Высота х Ширина х Глубина | H x W x Dp | mm | 1800x1000x800
17 | Подвод питания и расположение выходных шин |  | – | Вход сверху, выход справа
Система охлаждения
18 | Температура воды на входе ТПЧ-5 | Tw0 | ⁰С | 35
19 | Суммарный расход воды ТПЧ-5 | Qsum | м3/час | 0.96
20 | Перепад давления между входом и выходом ТПЧ-5 | dP | бар | 1.91
21 | Число охлаждаемых плит чоппера |  | – | 2
22 | Число IGBT-модулей на одной плите |  | – | 1
23 | Число тиристоров инвертора в одной параллельной гидравлической ветви |  |  | 4
24 | Число тиристоров выпрямителя в одной параллельной гидравлической ветви |  |  | 6
25 | Максимальное число тиристорных охладителей в параллельной гидравлической ветви |  |  | 8
26 | Расход воды одной параллельной гидравлической ветви, л/мин |  |  | 4
| Режимы работы (рабочие точки) ТПЧ-5 | Точка
| Напряжение на входе Uab=Uabn, напряжение на выходе Ue=Un, нагрузка номинальная Re=Rn (коэффициент KR=100%, где KR=Re/Rn) | 1
| На входе Uab снижено на 5%, на выходе Ue=Un, KR=100% | 2
| На входе Uab=Uabn, на выходе Ue снижено в результате токоограничения при двукратной перегрузке KR=50% | 3
| На входе Uab=Uabn , на выходе Ue снижено в результате токоограничения при предельной перегрузке KR=KRmin | 4
| Основные параметры в точках 1…4, угол управления выпрямителем α=0 |  |  | 1 | 2 | 3 | 4 | 1 | 2 | 3 | 4 | max
| Условный код группы ТПЧ-5 (для поиска в базе данных) | Code | – | 5510 | 5510 | 5510 | 5510 | 5510 | 5510 | 5510 | 5510
1 | Частота на выходе | f | kHz | 2.5 | 2.5 | 2.5 | 2.5 | 1.25 | 1.25 | 1.25 | 1.25
2 | Относительное напряжение питающей сети по отношению к номинальному значению | Ucd/Ucdn | % | 100 | 95 | 100 | 100 | 100 | 95 | 100 | 100
3 | Относительное сопротивление активной параллельной составляющей контура по отношению к номинальному значению | KR=Re/Rn | % | 100 | 100 | 50 | 31.7 | 100 | 100 | 50 | 13.8
4 | Относительное напряжение на выходе по отношению к номинальному значению | Ue/Un | % | 100 | 100 | 71 | 42 | 100 | 100 | 71.1 | 23.9
5 | Относительная мощность на выходе по отношению к номинальному значению | Pe/Pn | % | 100 | 100 | 100.8 | 55.6 | 100 | 100 | 101 | 41.2
6 | Среднее значение тока на входе инвертора | Id | A | 1260 | 1326 | 1326 | 1326 | 1287 | 1337 | 1337 | 1337 | 1337
7 | Эффективное значение тока на выходе инвертора | Ie | A | 1580 | 1653 | 1509 | 1571 | 1811 | 1883 | 1658 | 1685 | 1883
8 | Эффективное значение тока фазы на входе выпрямителя | Ia | A | 1029 | 1083 | 1037 | 572 | 1029 | 1083 | 1039 | 423 | 1083
9 | Угол управления инвертором отсчитывается влево от начала синусоиды | β | гр.эл. | 39.6 | 42.2 | 35.1 | 40 | 31.3 | 31 | 32.7 | 30
10 | Угол включения транзистора чоппера отсчитывается вправо от момента β | Ψ | гр.эл. | 4.1 | 4.1 | 4.1 | 4.6 | 14 | 9.3 | 25 | 25.4
11 | Угол проводимости транзистора чоппера отсчитывается вправо от момента Ψ | λ | гр.эл. | 141.3 | 142.9 | 144.5 | 79.5 | 102.4 | 105.7 | 132.8 | 51.3
12 | Пауза тока инвертора | Δ | гр.эл. | 34.6 | 33 | 10 | 10 | 63.6 | 65 | 22.2 | 10
Относительные потери в тиристорах инвертора
13 | Полные потери по отношению к номинальным полным потерям |  | % | 100 | 106.9 | 80.2 | 80 | 100 | 105.4 | 86.6 | 86
14 | Потери прямого тока по отношению к номинальным полным потерям |  | % | 75.2 | 80.2 | 75.8 | 77.6 | 88.2 | 93 | 85 | 85.9
15 | Потери включения по отношению к номинальным полным потерям |  | % | 7.7 | 8.1 | 4.2 | 2.3 | 1.4 | 1.4 | 0.8 | 0.1
16 | Потери выключения по отношению к номинальным полным потерям |  | % | 17.1 | 18.6 | 0.1 | 0 | 10.3 | 11 | 0.8 | 0
Распределение потерь в чоппере
15 | Потери прямого тока в транзисторах |  | kW | 2.43 | 2.6 | 2.33 | 1.34 | 2.75 | 2.94 | 2.53 | 1.05
16 | Потери включения в транзисторах |  | kW | 0 | 0 | 0 | 0.01 | 0.17 | 0.11 | 0.19 | 0.06
17 | Потери выключения в транзисторах |  | kW | 0 | 0 | 0.73 | 2 | 0 | 0 | 0 | 1.34
18 | Полные потери в транзисторах |  | kW | 2.43 | 2.6 | 3.06 | 3.35 | 2.92 | 3.04 | 2.72 | 2.44 | 3.35
19 | Полные потери в диодах |  | kW | 0 | 0 | 0.07 | 0.99 | 0.17 | 0.1 | 0.23 | 1.4 | 1.4
Полные потери в узлах
20 | - в выпрямителе |  | kW | 4.64 | 4.95 | 4.69 | 2.32 | 4.64 | 4.95 | 4.7 | 1.65 | 4.95
21 | - в чоппере |  | kW | 2.43 | 2.6 | 3.13 | 4.34 | 3.08 | 3.14 | 2.95 | 3.85 | 4.34
22 | - в инверторе |  | kW | 6.88 | 7.36 | 5.52 | 5.5 | 6.54 | 6.9 | 5.66 | 5.62 | 7.36
23 | - суммарно в выпрямителе, чоппере и инверторе |  | kW | 13.95 | 14.9 | 13.34 | 12.16 | 14.27 | 14.98 | 13.32 | 11.12 | 14.98
24 | - дополнительные потери (в дросселе Ld, шинах, конденсаторах Cd) |  | kW | 6.12 | 6.69 | 5.58 | 6.05 | 6.43 | 6.95 | 5.39 | 5.56 | 6.95
25 | - сумма всех потерь |  | kW | 20.07 | 21.6 | 18.92 | 18.21 | 20.7 | 21.93 | 18.71 | 16.69 | 21.93
Температуры полупроводниковых структур в силовом блоке
26 | - в транзисторах чоппера |  | ⁰C | 82 | 86 | 95 | 107 | 93 | 95 | 89 | 92 | 107
27 | - в диодах чоппера |  | ⁰C | 51 | 52 | 57 | 82 | 58 | 57 | 59 | 87 | 87
28 | - в тиристорах инвертора |  | ⁰C | 113 | 118 | 98 | 99 | 110 | 114 | 100 | 100 | 118
29 | - в тиристорах выпрямителя |  | ⁰C | 86 | 90 | 87 | 63 | 87 | 90 | 87 | 56 | 90
| Всего параметров: | 258