## Таблица
Серия ТПЧ-5 пятого поколения
Таллинн, 7.2026, www.aljuel.eu
Группа конструкций |  |  |  |  | 5C
Вода находится под электрическим потенциалом, поэтому требуется теплообменник, который должен обеспечивать движение чистой воды (с высоким электрическим сопротивлением) по внутреннему контуру. |  |  |  |  | Используются тиристоры таблеточного типа (capsule)
Исполнение
ТПЧ-5C-630-2.5-800-660
Тиристоры инвертора |  |  |  |  | ТБИ243-630-20
Число последовательных тиристоров в плече инвертора |  |  |  |  | 1
Число параллельных ветвей (или мостов) инвертора |  |  |  |  | 1
Основные параметры
Номинальная мощность на выходе |  |  | Pe=Pn |  | kW | 630
Номинальная частота на выходе |  |  | f=fn |  | kHz | 2.5
Номинальное напряжение на выходе, эфф. |  |  | Ue=Un |  | V | 800
Номинальное лин. напряжение на входе, 50 или 60Гц, эфф. |  |  | Uab=Uabn |  | V | 660
Допускаемый диапазон изменения параллельной активной составляющей сопротивления контура Re, нормирование выполняется по отношению к номинальному значению Rn |  |  | KR=Re/Rn |  | % | 50 ÷ 500
Допускаемый диапазон изменения частоты на выходе |  |  | f |  | kHz | 1.25 ÷ 2.5
Диапазон регулирования напряжения на выходе |  |  | Ue |  | V | 100 ÷ 800
Допускаемое отклонение напряжения на входе |  |  |  |  | % | ±5
Диапазон регулирования мощности по отношению к максимальной |  |  |  |  | % | 1 ÷ 100
Точность стабилизации напряжения Ue при изменении Re в 2 раза на любом отрезке допускаемого диапазона Re (если нет токоограничения) |  |  |  |  | % | ±2
КПД в номинальном режиме |  |  |  |  | % | 98.1
Ограничения области работы
Максимальное напряжение на выходе, эфф. |  |  | Uemax |  | V | 800
Максимальный ток на входе инвертора, среднее значение |  |  | Idmax |  | A | 893
Максимальный ток фазы на входе ТПЧ-5, эфф. |  |  | Iamax |  | A | 622
Максимальный ток на выходе ТПЧ-5, эфф. |  |  | Iemax |  | A | 1148
Максимальная температура полупроводниковой структуры:
- тиристоров инвертора (допустимо 125⁰С) |  |  |  |  | ⁰С | 100
- тиристоров выпрямителя (допустимо 125⁰С) |  |  |  |  | ⁰С | 74
- транзисторов IGBT (допустимо 125⁰С) |  |  |  |  | ⁰С | 110
Система охлаждения
Охлаждение дросселя Ld |  |  |  |  | Воздушное
Охлаждение полупроводникового силового блока |  |  |  |  | жидкостное
Система воздушного охлаждения: - потребляемая мощность - шум - воздушный поток (перепад давления 200 Pa) |  |  |  |  | W dBA m3/h | 400 64 1420
Расход воды (жидкости) |  |  |  |  | m3/h | 0.96
Перепад давления между входом и выходом |  |  |  |  | bar | 1.57
Условия эксплуатации
Гарантийный срок изделия от момента отгрузки |  |  |  |  | год | 2.5
Степень защиты оборудования в шкафу, не ниже |  |  |  |  | IP | 55
Влажность окружающего воздуха, до |  |  |  |  | % | 90
Уровень запылённости окружающего воздуха, до |  |  |  |  | mg/m3 | 20
Температура окружающей среды |  |  |  |  | ⁰С | 0 ÷ 40
Максимальная температура воды (жидкости) на входе |  |  |  |  | ⁰С | 35
Механические параметры
Масса ТПЧ-5 |  |  |  |  | kg | 390
Габариты шкафа: Высота х Ширина х Глубина |  |  |  |  | mm | 1800x1000x800
Подвод питания и расположение выходных шин |  |  |  |  | Вход сверху, выход справа
Режимы работы (рабочие точки) ТПЧ-5, угол управления выпрямителем α=0 | [6 empty] | Точка
Напряжение на входе Uab=Uabn, напряжение на выходе Ue=Un, нагрузка KR=100% | [6 empty] | 1
На входе Uab снижено на 5%, на выходе Ue=Un, KR=100% | [6 empty] | 2
На входе Uab=Uabn, на выходе Ue снижено в результате токоограничения при KR=50% | [6 empty] | 3
Рабочие точки, выпрямитель открыт |  | 1 | 2 | 3 | 1 | 2 | 3
Частота на выходе f | kHz | 2.5 | 2.5 | 2.5 | 1.25 | 1.25 | 1.25
Относительное напряжение питающей сети | % | 100 | 95 | 100 | 100 | 95 | 100
Относительное сопротивление нагрузки KR=Re/Rn | % | 100 | 100 | 50 | 100 | 100 | 50
Относительное напряжение на выходе | % | 100 | 100 | 58.2 | 100 | 100 | 64
Относительная мощность на выходе | % | 100 | 100 | 67.8 | 100 | 100 | 82
Среднее значение тока на входе инвертора Id | A | 785 | 807 | 807 | 871 | 893 | 893
Эфф. значение тока на выходе инвертора Ie | A | 914 | 944 | 1028 | 1032 | 1109 | 1148
Эфф. значение тока фазы Ia на входе выпрямителя | A | 591 | 622 | 401 | 591 | 622 | 485
Потери: - суммарно в выпрямителе, чоппере и инверторе | kW | 9.24 | 9.27 | 10.03 | 8.95 | 9.37 | 9.5
- дополнительные потери (в Ld, Cd и шинах) | kW | 2.56 | 2.73 | 3.23 | 2.61 | 3.01 | 3.23
- сумма всех потерь | kW | 11.79 | 12 | 13.27 | 11.56 | 12.39 | 12.73
В схеме ТПЧ-5 мгновенные значения электрических величин показаны строчными буквами курсивом; заглавными буквами без курсива в таблице обозначаются средние, действующие и амплитудные значения

## Параметры
Сводная таблица справочных параметров
| Основные электрические параметры | Параметр | Разм. | Значение
| Условный код группы ТПЧ-5 (для поиска в базе данных) | Code | – | 5550
1 | Номинальная мощность на выходе | Pe=Pn | kW | 630
2 | Номинальная частота на выходе | f=fn | kHz | 2.5
3 | Номинальное напряжение на выходе, эфф. | Ue=Un | V | 800
4 | Номинальное линейное напряжение на входе, эфф | Uab=Uabn | V | 660
5 | Номинальное среднее напряжение на емкости фильтра Cd | Ucd=Ucdn | V | 870
6 | КПД в номинальном режиме: - силового полупроводникового блока (выпрямитель, чоппер, инвертор) | η1 | % | 98.5
7 | - силового блока и дополнительных потерь (дроссель Ld, шины, конденсаторы Cd) | η | % | 98.1
8 | Соотношение Ucdn/Umn, где берётся амплитуда Umn=√2∙Un | Ku | – | 0.77
9 | Минимальный угол управления инвертором | βmin | гр.эл. | 30
10 | Минимальная пауза тока | Δmin | гр.эл. | 10
11 | Число последовательных тиристоров в плече инвертора | arm | – | 1
12 | Тип тиристоров инвертора |  | – | ТБИ243-630-20
13 | Тип IGBT-модулей чоппера |  | – | 2MBi1200U4G-170
14 | Допустимая рабочая температура структуры транзисторов чоппера | Tj | ⁰С | 125
Механические параметры
15 | Масса ТПЧ-5 |  | kg | 390
16 | Габариты шкафа: Высота х Ширина х Глубина | H x W x Dp | mm | 1800x1000x800
17 | Подвод питания и расположение выходных шин |  | – | Вход сверху, выход справа
Система охлаждения
18 | Температура воды на входе ТПЧ-5 | Tw0 | ⁰С | 35
19 | Суммарный расход воды ТПЧ-5 | Qsum | м3/час | 0.96
20 | Перепад давления между входом и выходом ТПЧ-5 | dP | бар | 1.57
21 | Число охлаждаемых плит чоппера |  | – | 2
22 | Число IGBT-модулей на одной плите |  | – | 1
23 | Число тиристоров инвертора в одной параллельной гидравлической ветви |  |  | 4
24 | Число тиристоров выпрямителя в одной параллельной гидравлической ветви |  |  | 6
25 | Максимальное число тиристорных охладителей в параллельной гидравлической ветви |  |  | 8
26 | Расход воды одной параллельной гидравлической ветви, л/мин |  |  | 4
| Режимы работы (рабочие точки) ТПЧ-5 | Точка
| Напряжение на входе Uab=Uabn, напряжение на выходе Ue=Un, нагрузка номинальная Re=Rn (коэффициент KR=100%, где KR=Re/Rn) | 1
| На входе Uab снижено на 5%, на выходе Ue=Un, KR=100% | 2
| На входе Uab=Uabn, на выходе Ue снижено в результате токоограничения при двукратной перегрузке KR=50% | 3
| На входе Uab=Uabn , на выходе Ue снижено в результате токоограничения при предельной перегрузке KR=KRmin | 4
| Основные параметры в точках 1…4, угол управления выпрямителем α=0 |  |  | 1 | 2 | 3 | 4 | 1 | 2 | 3 | 4 | max
| Условный код группы ТПЧ-5 (для поиска в базе данных) | Code | – | 5550 | 5550 | 5550 | 5550 | 5550 | 5550 | 5550 | 5550
1 | Частота на выходе | f | kHz | 2.5 | 2.5 | 2.5 | 2.5 | 1.25 | 1.25 | 1.25 | 1.25
2 | Относительное напряжение питающей сети по отношению к номинальному значению | Ucd/Ucdn | % | 100 | 95 | 100 | 100 | 100 | 95 | 100 | 100
3 | Относительное сопротивление активной параллельной составляющей контура по отношению к номинальному значению | KR=Re/Rn | % | 100 | 100 | 50 | 33.5 | 100 | 100 | 50 | 15.9
4 | Относительное напряжение на выходе по отношению к номинальному значению | Ue/Un | % | 100 | 100 | 58.2 | 34 | 100 | 100 | 64 | 16.8
5 | Относительная мощность на выходе по отношению к номинальному значению | Pe/Pn | % | 100 | 100 | 67.8 | 34.5 | 100 | 100 | 82 | 17.8
6 | Среднее значение тока на входе инвертора | Id | A | 785 | 807 | 807 | 807 | 871 | 893 | 893 | 893 | 893
7 | Эффективное значение тока на выходе инвертора | Ie | A | 914 | 944 | 1028 | 1026 | 1032 | 1109 | 1148 | 1142 | 1148
8 | Эффективное значение тока фазы на входе выпрямителя | Ia | A | 591 | 622 | 401 | 204 | 591 | 622 | 485 | 105 | 622
9 | Угол управления инвертором отсчитывается влево от начала синусоиды | β | гр.эл. | 30 | 30 | 30 | 30 | 30 | 30 | 30 | 30
10 | Угол включения транзистора чоппера отсчитывается вправо от момента β | Ψ | гр.эл. | 31.8 | 27.8 | 39.7 | 25.1 | 44 | 40.4 | 56.8 | 27.8
11 | Угол проводимости транзистора чоппера отсчитывается вправо от момента Ψ | λ | гр.эл. | 124.1 | 130.6 | 72.3 | 42.2 | 122.8 | 119.1 | 75.6 | 20.7
12 | Пауза тока инвертора | Δ | гр.эл. | 10 | 10 | 10 | 10 | 10 | 20.5 | 15.5 | 10
Относительные потери в тиристорах инвертора
13 | Полные потери по отношению к номинальным полным потерям |  | % | 100 | 104.1 | 108.2 | 107 | 100 | 107.6 | 109.4 | 108.1
14 | Потери прямого тока по отношению к номинальным полным потерям |  | % | 95.7 | 99.9 | 106.7 | 106.6 | 97.7 | 105.3 | 108.5 | 108
15 | Потери включения по отношению к номинальным полным потерям |  | % | 4.3 | 4.3 | 1.4 | 0.5 | 2.3 | 2.3 | 0.9 | 0.1
16 | Потери выключения по отношению к номинальным полным потерям |  | % | 0 | 0 | 0 | 0 | 0 | 0 | 0 | 0
Распределение потерь в чоппере
15 | Потери прямого тока в транзисторах |  | kW | 1.46 | 1.54 | 1.06 | 0.53 | 1.53 | 1.67 | 1.36 | 0.28
16 | Потери включения в транзисторах |  | kW | 0.63 | 0.59 | 0.32 | 0.21 | 0.55 | 0.6 | 0.03 | 0.12
17 | Потери выключения в транзисторах |  | kW | 1.03 | 0.77 | 3.03 | 3.05 | 0.21 | 0 | 1.79 | 1.66
18 | Полные потери в транзисторах |  | kW | 3.12 | 2.91 | 4.4 | 3.78 | 2.3 | 2.27 | 3.18 | 2.06 | 4.4
19 | Полные потери в диодах |  | kW | 0.56 | 0.51 | 0.76 | 1.1 | 0.64 | 0.65 | 0.52 | 1.43 | 1.43
Полные потери в узлах
20 | - в выпрямителе |  | kW | 2.46 | 2.62 | 1.51 | 0.69 | 2.46 | 2.62 | 1.91 | 0.34 | 2.62
21 | - в чоппере |  | kW | 3.68 | 3.41 | 5.16 | 4.88 | 2.94 | 2.92 | 3.7 | 3.48 | 5.16
22 | - в инверторе |  | kW | 3.1 | 3.23 | 3.36 | 3.32 | 3.56 | 3.83 | 3.89 | 3.84 | 3.89
23 | - суммарно в выпрямителе, чоппере и инверторе |  | kW | 9.24 | 9.27 | 10.03 | 8.9 | 8.95 | 9.37 | 9.5 | 7.66 | 10.03
24 | - дополнительные потери (в дросселе Ld, шинах, конденсаторах Cd) |  | kW | 2.56 | 2.73 | 3.23 | 3.22 | 2.61 | 3.01 | 3.23 | 3.2 | 3.23
25 | - сумма всех потерь |  | kW | 11.79 | 12 | 13.27 | 12.12 | 11.56 | 12.39 | 12.73 | 10.86 | 13.27
Температуры полупроводниковых структур в силовом блоке
26 | - в транзисторах чоппера |  | ⁰C | 88 | 84 | 110 | 101 | 75 | 74 | 89 | 73 | 110
27 | - в диодах чоппера |  | ⁰C | 58 | 56 | 67 | 73 | 57 | 57 | 57 | 75 | 75
28 | - в тиристорах инвертора |  | ⁰C | 87 | 89 | 92 | 92 | 94 | 98 | 100 | 99 | 100
29 | - в тиристорах выпрямителя |  | ⁰C | 72 | 74 | 60 | 49 | 71 | 74 | 65 | 43 | 74
| Всего параметров: | 258