## Таблица
Серия ТПЧ-5 пятого поколения
Таллинн, 7.2026, www.aljuel.eu
Группа конструкций |  |  |  |  | 5C
Вода находится под электрическим потенциалом, поэтому требуется теплообменник, который должен обеспечивать движение чистой воды (с высоким электрическим сопротивлением) по внутреннему контуру. |  |  |  |  | Используются тиристоры таблеточного типа (capsule)
Исполнение
T5C-800-0.5-800-550
Тиристоры инвертора |  |  |  |  | TFI253-1000-18
Число последовательных тиристоров в плече инвертора |  |  |  |  | 1
Число параллельных ветвей (или мостов) инвертора |  |  |  |  | 1
Основные параметры
Номинальная мощность на выходе |  |  | Pe=Pn |  | kW | 800
Номинальная частота на выходе |  |  | f=fn |  | kHz | 0.5
Номинальное напряжение на выходе, эфф. |  |  | Ue=Un |  | V | 800
Номинальное лин. напряжение на входе, 50 или 60Гц, эфф. |  |  | Uab=Uabn |  | V | 550
Допускаемый диапазон изменения параллельной активной составляющей сопротивления контура Re, нормирование выполняется по отношению к номинальному значению Rn |  |  | KR=Re/Rn |  | % | 50 ÷ 500
Допускаемый диапазон изменения частоты на выходе |  |  | f |  | kHz | 0.25 ÷ 0.5
Диапазон регулирования напряжения на выходе |  |  | Ue |  | V | 100 ÷ 800
Допускаемое отклонение напряжения на входе |  |  |  |  | % | ±5
Диапазон регулирования мощности по отношению к максимальной |  |  |  |  | % | 1 ÷ 100
Точность стабилизации напряжения Ue при изменении Re в 2 раза на любом отрезке допускаемого диапазона Re (если нет токоограничения) |  |  |  |  | % | ±2
КПД в номинальном режиме |  |  |  |  | % | 97.9
Ограничения области работы
Максимальное напряжение на выходе, эфф. |  |  | Uemax |  | V | 800
Максимальный ток на входе инвертора, среднее значение |  |  | Idmax |  | A | 1171
Максимальный ток фазы на входе ТПЧ-5, эфф. |  |  | Iamax |  | A | 948
Максимальный ток на выходе ТПЧ-5, эфф. |  |  | Iemax |  | A | 1403
Максимальная температура полупроводниковой структуры:
- тиристоров инвертора (допустимо 125⁰С) |  |  |  |  | ⁰С | 98
- тиристоров выпрямителя (допустимо 125⁰С) |  |  |  |  | ⁰С | 93
- транзисторов IGBT (допустимо 150⁰С) |  |  |  |  | ⁰С | 130
Система охлаждения
Охлаждение дросселя Ld |  |  |  |  | жидкостное
Охлаждение полупроводникового силового блока |  |  |  |  | жидкостное
Вентилятор в горячем отсеке шкафа: - мощность - шум - воздушный поток - давление |  |  |  |  | W dBA m3/h Pa | 0 0 0 0
Расход воды (жидкости) |  |  |  |  | m3/h | 1.48
Перепад давления между входом и выходом |  |  |  |  | bar | 1.74
Условия эксплуатации
Гарантийный срок изделия от момента отгрузки |  |  |  |  | год | по договору
Степень защиты оборудования в шкафу, не ниже |  |  |  |  | IP | 55
Влажность окружающего воздуха, до |  |  |  |  | % | 90
Уровень запылённости окружающего воздуха, до |  |  |  |  | mg/m3 | 20
Температура окружающей среды |  |  |  |  | ⁰С | 0 ÷ 40
Максимальная температура воды (жидкости) на входе |  |  |  |  | ⁰С | 35
Механические параметры
Масса ТПЧ-5 |  |  |  |  | kg | 580
Габариты шкафа: Высота х Ширина х Глубина |  |  |  |  | mm | 1800x1200x600
Подвод питания и расположение выходных шин |  |  |  |  | Вход сверху, выход снизу
Режимы работы (рабочие точки 1, 2, 3), угол управления выпрямителем α=0 | [6 empty] | Точка
Напряжение на входе Uab=Uabn, напряжение на выходе Ue=Un, нагрузка KR=100% | [6 empty] | 1
На входе Uab снижено на 5%, на выходе Ue=Un, KR=100% | [6 empty] | 2
На входе Uab=Uabn, на выходе Ue снижено в результате токоограничения при KR=50% | [6 empty] | 3
Выпрямитель открыт, рабочие точки 1,2,3 |  | 1 | 2 | 3 | 1 | 2 | 3
Частота на выходе f | kHz | 0.5 | 0.5 | 0.5 | 0.4 | 0.4 | 0.4
Относительное напряжение питающей сети | % | 100 | 95 | 100 | 100 | 95 | 100
Относительное сопротивление нагрузки KR=Re/Rn | % | 100 | 100 | 50 | 100 | 100 | 50
Относительное напряжение на выходе | % | 100 | 100 | 59.8 | 100 | 100 | 62.9
Относительная мощность на выходе | % | 100 | 100 | 71.5 | 100 | 100 | 79.2
Среднее значение тока на входе инвертора Id | A | 1119 | 1171 | 1171 | 1116 | 1165 | 1165
Эфф. значение тока на выходе инвертора Ie | A | 1287 | 1350 | 1393 | 1329 | 1403 | 1391
Эфф. значение тока фазы Ia на входе выпрямителя | A | 901 | 948 | 644 | 901 | 948 | 713
Потери: - суммарно в выпрямителе, чоппере и инверторе | kW | 11.47 | 12.16 | 11.18 | 11.61 | 12.34 | 11.42
- дополнительные потери (в Ld, Cd и шинах) | kW | 5.07 | 5.58 | 5.94 | 4.98 | 5.54 | 5.45
- сумма всех потерь | kW | 16.54 | 17.74 | 17.12 | 16.59 | 17.88 | 16.87
В схеме ТПЧ-5 мгновенные значения электрических величин показаны строчными буквами курсивом; заглавными буквами без курсива в таблице обозначаются средние, действующие и амплитудные значения

## Параметры
Сводная таблица справочных параметров
| Основные электрические параметры | Параметр | Разм. | Значение
| Условный код группы ТПЧ-5 (для поиска в базе данных) | Code | – | 29330
1 | Номинальная мощность на выходе | Pe=Pn | kW | 800
2 | Номинальная частота на выходе | f=fn | kHz | 0.5
3 | Номинальное напряжение на выходе, эфф. | Ue=Un | V | 800
4 | Номинальное линейное напряжение на входе, эфф | Uab=Uabn | V | 550
5 | Номинальное среднее напряжение на емкости фильтра Cd | Ucd=Ucdn | V | 725
6 | КПД в номинальном режиме: - силового полупроводникового блока (выпрямитель, чоппер, инвертор) | η1 | % | 98.6
7 | - силового блока и дополнительных потерь (дроссель Ld, шины, конденсаторы Cd) | η | % | 97.9
8 | Соотношение Ucdn/Umn, где берётся амплитуда Umn=√2∙Un | Ku | – | 0.641
9 | Минимальный угол управления инвертором | βmin | гр.эл. | 25
10 | Минимальная пауза тока | Δmin | гр.эл. | 10
11 | Число последовательных тиристоров в плече инвертора | arm | – | 1
12 | Класс тиристоров инвертора | Class | – | 18
13 | Тип тиристоров инвертора |  | – | TFI253-1000
14 | Тип IGBT-модулей чоппера |  | – | 2MBi1400VXB-170E-50
15 | Допустимая рабочая температура структуры транзисторов чоппера | Tj | ⁰С | 150
Механические параметры
| Масса ТПЧ-5 |  | kg | 580
16 | Габариты шкафа: Высота х Ширина х Глубина | H x W x Dp | mm | 1800x1200x600
17 | Подвод питания и расположение выходных шин |  | – | Вход сверху, выход снизу
Система охлаждения
18 | Максимальная температура воды на входе ТПЧ-5 | Tin | ⁰С | 35
19 | Суммарный расход воды ТПЧ-5 | Qsum | м3/час | 1.48
20 | Перепад давления воды между входом и выходом ТПЧ-5 | dP | бар | 1.74
21 | Число охлаждаемых плит чоппера |  | – | 1
22 | Число IGBT-модулей на одной плите |  | – | 1
23 | Число тиристоров инвертора в одной параллельной гидравлической ветви |  |  | 4
24 | Число тиристоров выпрямителя в одной параллельной гидравлической ветви |  |  | 6
25 | Максимальное число тиристорных охладителей в параллельной гидравлической ветви |  |  | 8
26 | Расход воды одной параллельной гидравлической ветви, л/мин | Qline |  | 4
| Режимы работы (рабочие точки) ТПЧ-5 | Точка
| Напряжение на входе Uab=Uabn, напряжение на выходе Ue=Un, нагрузка номинальная Re=Rn (коэффициент KR=100%, где KR=Re/Rn) | 1
| На входе Uab снижено на 5%, на выходе Ue=Un, KR=100% | 2
| На входе Uab=Uabn, на выходе Ue снижено в результате токоограничения при двукратной перегрузке KR=50% | 3
| На входе Uab=Uabn , на выходе Ue снижено в результате токоограничения при предельной перегрузке KR=KRmin | 4
| Основные параметры в точках 1…4, угол управления выпрямителем α=0 |  |  | 1 | 2 | 3 | 4 | 1 | 2 | 3 | 4 | max
| Условный код группы ТПЧ-5 (для поиска в базе данных) | Code | – | 29330 | 29330 | 29330 | 29330 | 29330 | 29330 | 29330 | 29330
1 | Частота на выходе | f | kHz | 0.5 | 0.5 | 0.5 | 0.5 | 0.4 | 0.4 | 0.4 | 0.4
2 | Относительное напряжение питающей сети по отношению к номинальному значению | Ucd/Ucdn | % | 100 | 95 | 100 | 100 | 100 | 95 | 100 | 100
3 | Относительное сопротивление активной параллельной составляющей контура по отношению к номинальному значению | KR=Re/Rn | % | 100 | 100 | 50 | 40.4 | 100 | 100 | 50 | 30.8
4 | Относительное напряжение на выходе по отношению к номинальному значению | Ue/Un | % | 100 | 100 | 59.8 | 43.3 | 100 | 100 | 62.9 | 30.9
5 | Относительная мощность на выходе по отношению к номинальному значению | Pe/Pn | % | 100 | 100 | 71.5 | 46.4 | 100 | 100 | 79.2 | 30.9
6 | Среднее значение тока на входе инвертора | Id | A | 1119 | 1171 | 1171 | 1171 | 1116 | 1165 | 1165 | 1165 | 1171
7 | Эффективное значение тока на выходе инвертора | Ie | A | 1287 | 1350 | 1393 | 1398 | 1329 | 1403 | 1391 | 1398 | 1403
8 | Эффективное значение тока фазы на входе выпрямителя | Ia | A | 901 | 948 | 644 | 418 | 901 | 948 | 713 | 278 | 948
9 | Угол управления инвертором отсчитывается влево от начала синусоиды | β | гр.эл. | 25.8 | 27.8 | 25.8 | 25.8 | 25.6 | 25.6 | 25.6 | 25.6
10 | Угол включения транзистора чоппера отсчитывается вправо от момента β | Ψ | гр.эл. | 5 | 2.8 | 11.7 | 2.8 | 11.5 | 6.3 | 23 | 3.2
11 | Угол проводимости транзистора чоппера отсчитывается вправо от момента Ψ | λ | гр.эл. | 154.2 | 159 | 92.2 | 66.8 | 154.2 | 162.3 | 97 | 47.6
12 | Пауза тока инвертора | Δ | гр.эл. | 9.2 | 9.2 | 9.2 | 9.2 | 9.4 | 9.4 | 9.4 | 9.4
Относительные потери в тиристорах инвертора
13 | Полные потери по отношению к номинальным полным потерям |  | % | 100 | 106 | 107.8 | 108 | 56.7 | 60.2 | 59.9 | 60.1
14 | Потери прямого тока по отношению к номинальным полным потерям |  | % | 99.9 | 105.9 | 107.7 | 108 | 56.6 | 60.2 | 59.9 | 60.1
15 | Потери включения по отношению к номинальным полным потерям |  | % | 0.1 | 0.1 | 0 | 0 | 0 | 0 | 0 | 0
16 | Потери выключения по отношению к номинальным полным потерям |  | % | 0 | 0 | 0 | 0 | 0 | 0 | 0 | 0
Распределение потерь в чоппере
15 | Потери прямого тока в транзисторах |  | kW | 3.09 | 3.34 | 2.44 | 1.56 | 3.21 | 3.49 | 2.72 | 1.01
16 | Потери включения в транзисторах |  | kW | 0.02 | 0.01 | 0.02 | 0 | 0.03 | 0.02 | 0.03 | 0
17 | Потери выключения в транзисторах |  | kW | 0.13 | 0.1 | 0.67 | 0.74 | 0.05 | 0.02 | 0.51 | 0.59
18 | Полные потери в транзисторах |  | kW | 3.24 | 3.44 | 3.13 | 2.3 | 3.3 | 3.53 | 3.26 | 1.6 | 3.53
19 | Полные потери в диодах |  | kW | 0.05 | 0.02 | 0.82 | 1.45 | 0.07 | 0.03 | 0.62 | 1.85 | 1.85
Полные потери в узлах
20 | - в выпрямителе |  | kW | 3.95 | 4.2 | 2.66 | 1.63 | 3.95 | 4.2 | 2.99 | 1.05 | 4.2
21 | - в чоппере |  | kW | 3.28 | 3.47 | 3.96 | 3.75 | 3.37 | 3.57 | 3.89 | 3.45 | 3.96
22 | - в инверторе |  | kW | 4.23 | 4.49 | 4.56 | 4.57 | 4.3 | 4.56 | 4.54 | 4.55 | 4.57
23 | - суммарно в выпрямителе, чоппере и инверторе |  | kW | 11.47 | 12.16 | 11.18 | 9.95 | 11.61 | 12.34 | 11.42 | 9.05 | 12.34
24 | - дополнительные потери (в дросселе Ld, шинах, конденсаторах Cd) |  | kW | 5.07 | 5.58 | 5.94 | 5.99 | 4.98 | 5.54 | 5.45 | 5.51 | 5.99
25 | - сумма всех потерь |  | kW | 16.54 | 17.74 | 17.12 | 15.94 | 16.59 | 17.88 | 16.87 | 14.55 | 17.88
Температуры полупроводниковых структур в силовом блоке
26 | - в транзисторах чоппера |  | ⁰C | 123 | 128 | 124 | 105 | 124 | 130 | 127 | 89 | 130
27 | - в диодах чоппера |  | ⁰C | 56 | 56 | 88 | 109 | 57 | 57 | 80 | 122 | 122
28 | - в тиристорах инвертора |  | ⁰C | 93 | 96 | 98 | 98 | 94 | 98 | 98 | 97 | 98
29 | - в тиристорах выпрямителя |  | ⁰C | 89 | 93 | 75 | 62 | 90 | 93 | 79 | 54 | 93
| Всего параметров: | 258