## Таблица
Серия ТПЧ-5 пятого поколения
Таллинн, 7.2026, www.aljuel.eu
Группа конструкций |  |  |  |  | 5C
Вода находится под электрическим потенциалом, поэтому требуется теплообменник, который должен обеспечивать движение чистой воды (с высоким электрическим сопротивлением) по внутреннему контуру. |  |  |  |  | Используются тиристоры таблеточного типа (capsule)
Исполнение
T5C-900-10.0-800-660
Тиристоры инвертора |  |  |  |  | ТБЧ153-800-12
Число последовательных тиристоров в плече инвертора |  |  |  |  | 2
Число параллельных ветвей (или мостов) инвертора |  |  |  |  | 1
Основные параметры
Номинальная мощность на выходе |  |  | Pe=Pn |  | kW | 900
Номинальная частота на выходе |  |  | f=fn |  | kHz | 10
Номинальное напряжение на выходе, эфф. |  |  | Ue=Un |  | V | 800
Номинальное лин. напряжение на входе, 50 или 60Гц, эфф. |  |  | Uab=Uabn |  | V | 660
Допускаемый диапазон изменения параллельной активной составляющей сопротивления контура Re, нормирование выполняется по отношению к номинальному значению Rn |  |  | KR=Re/Rn |  | % | 50 ÷ 500
Допускаемый диапазон изменения частоты на выходе |  |  | f |  | kHz | 5 ÷ 10
Диапазон регулирования напряжения на выходе |  |  | Ue |  | V | 100 ÷ 800
Допускаемое отклонение напряжения на входе |  |  |  |  | % | ±5
Диапазон регулирования мощности по отношению к максимальной |  |  |  |  | % | 1 ÷ 100
Точность стабилизации напряжения Ue при изменении Re в 2 раза на любом отрезке допускаемого диапазона Re (если нет токоограничения) |  |  |  |  | % | ±2
КПД в номинальном режиме |  |  |  |  | % | 96.5
Ограничения области работы
Максимальное напряжение на выходе, эфф. |  |  | Uemax |  | V | 800
Максимальный ток на входе инвертора, среднее значение |  |  | Idmax |  | A | 1201
Максимальный ток фазы на входе ТПЧ-5, эфф. |  |  | Iamax |  | A | 889
Максимальный ток на выходе ТПЧ-5, эфф. |  |  | Iemax |  | A | 1670
Максимальная температура полупроводниковой структуры:
- тиристоров инвертора (допустимо 125⁰С) |  |  |  |  | ⁰С | 116
- тиристоров выпрямителя (допустимо 125⁰С) |  |  |  |  | ⁰С | 89
- транзисторов IGBT (допустимо 150⁰С) |  |  |  |  | ⁰С | 148
Система охлаждения
Охлаждение дросселя Ld |  |  |  |  | Воздушное
Охлаждение полупроводникового силового блока |  |  |  |  | жидкостное
Вентилятор в горячем отсеке шкафа: - мощность - шум - воздушный поток - давление |  |  |  |  | W dBA m3/h Pa | 200 58 710 200
Расход воды (жидкости) |  |  |  |  | m3/h | 1.92
Перепад давления между входом и выходом |  |  |  |  | bar | 1.1
Условия эксплуатации
Гарантийный срок изделия от момента отгрузки |  |  |  |  | год | по договору
Степень защиты оборудования в шкафу, не ниже |  |  |  |  | IP | 55
Влажность окружающего воздуха, до |  |  |  |  | % | 90
Уровень запылённости окружающего воздуха, до |  |  |  |  | mg/m3 | 20
Температура окружающей среды |  |  |  |  | ⁰С | 0 ÷ 40
Максимальная температура воды (жидкости) на входе |  |  |  |  | ⁰С | 35
Механические параметры
Масса ТПЧ-5 |  |  |  |  | kg | 470
Габариты шкафа: Высота х Ширина х Глубина |  |  |  |  | mm | 1800x800x800
Подвод питания и расположение выходных шин |  |  |  |  | Вход слева, выход снизу
Режимы работы (рабочие точки 1, 2, 3), угол управления выпрямителем α=0 | [6 empty] | Точка
Напряжение на входе Uab=Uabn, напряжение на выходе Ue=Un, нагрузка KR=100% | [6 empty] | 1
На входе Uab снижено на 5%, на выходе Ue=Un, KR=100% | [6 empty] | 2
На входе Uab=Uabn, на выходе Ue снижено в результате токоограничения при KR=50% | [6 empty] | 3
Выпрямитель открыт, рабочие точки 1,2,3 |  | 1 | 2 | 3 | 1 | 2 | 3
Частота на выходе f | kHz | 10 | 10 | 10 | 5 | 5 | 5
Относительное напряжение питающей сети | % | 100 | 95 | 100 | 100 | 95 | 100
Относительное сопротивление нагрузки KR=Re/Rn | % | 100 | 100 | 50 | 100 | 100 | 50
Относительное напряжение на выходе | % | 100 | 100 | 57.4 | 100 | 100 | 60.5
Относительная мощность на выходе | % | 100 | 100 | 65.9 | 100 | 100 | 73.2
Среднее значение тока на входе инвертора Id | A | 1116 | 1148 | 1148 | 1169 | 1201 | 1201
Эфф. значение тока на выходе инвертора Ie | A | 1281 | 1321 | 1436 | 1385 | 1484 | 1670
Эфф. значение тока фазы Ia на входе выпрямителя | A | 845 | 889 | 557 | 845 | 889 | 618
Потери: - суммарно в выпрямителе, чоппере и инверторе | kW | 27.32 | 26.56 | 33.18 | 22.77 | 23.29 | 29.11
- дополнительные потери (в Ld, Cd и шинах) | kW | 4.02 | 4.28 | 5.06 | 3.76 | 4.32 | 5.47
- сумма всех потерь | kW | 31.34 | 30.84 | 38.23 | 26.53 | 27.61 | 34.57
В схеме ТПЧ-5 мгновенные значения электрических величин показаны строчными буквами курсивом; заглавными буквами без курсива в таблице обозначаются средние, действующие и амплитудные значения

## Параметры
Сводная таблица справочных параметров
| Основные электрические параметры | Параметр | Разм. | Значение
| Условный код группы ТПЧ-5 (для поиска в базе данных) | Code | – | 29750
1 | Номинальная мощность на выходе | Pe=Pn | kW | 900
2 | Номинальная частота на выходе | f=fn | kHz | 10
3 | Номинальное напряжение на выходе, эфф. | Ue=Un | V | 800
4 | Номинальное линейное напряжение на входе, эфф | Uab=Uabn | V | 660
5 | Номинальное среднее напряжение на емкости фильтра Cd | Ucd=Ucdn | V | 870
6 | КПД в номинальном режиме: - силового полупроводникового блока (выпрямитель, чоппер, инвертор) | η1 | % | 97
7 | - силового блока и дополнительных потерь (дроссель Ld, шины, конденсаторы Cd) | η | % | 96.5
8 | Соотношение Ucdn/Umn, где берётся амплитуда Umn=√2∙Un | Ku | – | 0.77
9 | Минимальный угол управления инвертором | βmin | гр.эл. | 25
10 | Минимальная пауза тока | Δmin | гр.эл. | 10
11 | Число последовательных тиристоров в плече инвертора | arm | – | 2
12 | Класс тиристоров инвертора | Class | – | 12
13 | Тип тиристоров инвертора |  | – | ТБЧ153-800
14 | Тип IGBT-модулей чоппера |  | – | 2MBi550VJ-170-50
15 | Допустимая рабочая температура структуры транзисторов чоппера | Tj | ⁰С | 150
Механические параметры
| Масса ТПЧ-5 |  | kg | 470
16 | Габариты шкафа: Высота х Ширина х Глубина | H x W x Dp | mm | 1800x800x800
17 | Подвод питания и расположение выходных шин |  | – | Вход слева, выход снизу
Система охлаждения
18 | Максимальная температура воды на входе ТПЧ-5 | Tin | ⁰С | 35
19 | Суммарный расход воды ТПЧ-5 | Qsum | м3/час | 1.92
20 | Перепад давления воды между входом и выходом ТПЧ-5 | dP | бар | 1.1
21 | Число охлаждаемых плит чоппера |  | – | 4
22 | Число IGBT-модулей на одной плите |  | – | 3
23 | Число тиристоров инвертора в одной параллельной гидравлической ветви |  |  | 2
24 | Число тиристоров выпрямителя в одной параллельной гидравлической ветви |  |  | 3
25 | Максимальное число тиристорных охладителей в параллельной гидравлической ветви |  |  | 4
26 | Расход воды одной параллельной гидравлической ветви, л/мин |  |  | 4
| Режимы работы (рабочие точки) ТПЧ-5 | Точка
| Напряжение на входе Uab=Uabn, напряжение на выходе Ue=Un, нагрузка номинальная Re=Rn (коэффициент KR=100%, где KR=Re/Rn) | 1
| На входе Uab снижено на 5%, на выходе Ue=Un, KR=100% | 2
| На входе Uab=Uabn, на выходе Ue снижено в результате токоограничения при двукратной перегрузке KR=50% | 3
| На входе Uab=Uabn , на выходе Ue снижено в результате токоограничения при предельной перегрузке KR=KRmin | 4
| Основные параметры в точках 1…4, угол управления выпрямителем α=0 |  |  | 1 | 2 | 3 | 4 | 1 | 2 | 3 | 4 | max
| Условный код группы ТПЧ-5 (для поиска в базе данных) | Code | – | 29750 | 29750 | 29750 | 29750 | 29750 | 29750 | 29750 | 29750
1 | Частота на выходе | f | kHz | 10 | 10 | 10 | 10 | 5 | 5 | 5 | 5
2 | Относительное напряжение питающей сети по отношению к номинальному значению | Ucd/Ucdn | % | 100 | 95 | 100 | 100 | 100 | 95 | 100 | 100
3 | Относительное сопротивление активной параллельной составляющей контура по отношению к номинальному значению | KR=Re/Rn | % | 100 | 100 | 50 | 34.4 | 100 | 100 | 50 | 17
4 | Относительное напряжение на выходе по отношению к номинальному значению | Ue/Un | % | 100 | 100 | 57.4 | 30.6 | 100 | 100 | 60.5 | 16.7
5 | Относительная мощность на выходе по отношению к номинальному значению | Pe/Pn | % | 100 | 100 | 65.9 | 27.1 | 100 | 100 | 73.2 | 16.4
6 | Среднее значение тока на входе инвертора | Id | A | 1116 | 1148 | 1148 | 1148 | 1169 | 1201 | 1201 | 1201 | 1201
7 | Эффективное значение тока на выходе инвертора | Ie | A | 1281 | 1321 | 1436 | 1395 | 1385 | 1484 | 1670 | 1511 | 1670
8 | Эффективное значение тока фазы на входе выпрямителя | Ia | A | 845 | 889 | 557 | 229 | 845 | 889 | 618 | 139 | 889
9 | Угол управления инвертором отсчитывается влево от начала синусоиды | β | гр.эл. | 37 | 37 | 37 | 37 | 31.3 | 31.3 | 31.3 | 31.3
10 | Угол включения транзистора чоппера отсчитывается вправо от момента β | Ψ | гр.эл. | 35.7 | 31.6 | 42.5 | 19 | 42.3 | 38.6 | 50 | 26
11 | Угол проводимости транзистора чоппера отсчитывается вправо от момента Ψ | λ | гр.эл. | 128.4 | 135.1 | 73.7 | 39.3 | 128.4 | 135.1 | 62.6 | 21.5
12 | Пауза тока инвертора | Δ | гр.эл. | -2 | -2 | -2 | -2 | 3.7 | 3.7 | 29.7 | 3.7
Относительные потери в тиристорах инвертора
13 | Полные потери по отношению к номинальным полным потерям |  | % | 100 | 104.9 | 101.1 | 109.7 | 100 | 106.6 | 113 | 102.3
14 | Потери прямого тока по отношению к номинальным полным потерям |  | % | 88.2 | 91.7 | 97.4 | 95.3 | 94.1 | 100.7 | 110.9 | 102.1
15 | Потери включения по отношению к номинальным полным потерям |  | % | 11.8 | 13.2 | 3.7 | 14.4 | 5.9 | 6 | 2.2 | 0.2
16 | Потери выключения по отношению к номинальным полным потерям |  | % | 0 | 0 | 0 | 0 | 0 | 0 | 0 | 0
Распределение потерь в чоппере
15 | Потери прямого тока в транзисторах |  | kW | 1.67 | 1.77 | 1.16 | 0.46 | 1.72 | 1.86 | 1.4 | 0.28
16 | Потери включения в транзисторах |  | kW | 2.05 | 1.83 | 1.12 | 0.3 | 1.65 | 1.75 | 0.54 | 0.33
17 | Потери выключения в транзисторах |  | kW | 5.58 | 4.35 | 14.91 | 13.82 | 1.54 | 0.64 | 9.92 | 7.68
18 | Полные потери в транзисторах |  | kW | 9.29 | 7.94 | 17.19 | 14.58 | 4.91 | 4.26 | 11.86 | 8.29 | 17.19
19 | Полные потери в диодах |  | kW | 2.47 | 2.22 | 2 | 1.68 | 2.09 | 2.21 | 1.32 | 1.99 | 2.47
Полные потери в узлах
20 | - в выпрямителе |  | kW | 4.24 | 4.52 | 2.55 | 0.94 | 4.24 | 4.52 | 2.89 | 0.55 | 4.52
21 | - в чоппере |  | kW | 11.77 | 10.17 | 19.19 | 16.26 | 7 | 6.47 | 13.18 | 10.28 | 19.19
22 | - в инверторе |  | kW | 11.32 | 11.87 | 11.44 | 12.42 | 11.54 | 12.3 | 13.04 | 11.8 | 13.04
23 | - суммарно в выпрямителе, чоппере и инверторе |  | kW | 27.32 | 26.56 | 33.18 | 29.61 | 22.77 | 23.29 | 29.11 | 22.63 | 33.18
24 | - дополнительные потери (в дросселе Ld, шинах, конденсаторах Cd) |  | kW | 4.02 | 4.28 | 5.06 | 4.77 | 3.76 | 4.32 | 5.47 | 4.47 | 5.47
25 | - сумма всех потерь |  | kW | 31.34 | 30.84 | 38.23 | 34.38 | 26.53 | 27.61 | 34.57 | 27.11 | 38.23
Температуры полупроводниковых структур в силовом блоке
26 | - в транзисторах чоппера |  | ⁰C | 99 | 90 | 148 | 131 | 70 | 66 | 113 | 91 | 148
27 | - в диодах чоппера |  | ⁰C | 71 | 66 | 80 | 73 | 60 | 60 | 65 | 65 | 80
28 | - в тиристорах инвертора |  | ⁰C | 106 | 108 | 110 | 114 | 105 | 109 | 116 | 108 | 116
29 | - в тиристорах выпрямителя |  | ⁰C | 87 | 89 | 72 | 53 | 85 | 87 | 73 | 46 | 89
| Всего параметров: | 258