## Таблица
Серия ТПЧ-5 пятого поколения
Таллинн, 7.2026, www.aljuel.eu
Группа конструкций |  |  |  |  | 5M
Вода не попадает под электрический потенциал (изолирована), допускается проточная (техническая) вода, для которой норму по допустимой степени загрязнения смотрите в технической документации. |  |  |  |  | Используются тиристоры модульного типа
Исполнение
T5M-100-10.0-450-380
Тиристоры инвертора |  |  |  |  | MTFS3-305-10
Число последовательных тиристоров в плече инвертора |  |  |  |  | 1
Число параллельных ветвей (или мостов) инвертора |  |  |  |  | 1
Основные параметры
Номинальная мощность на выходе |  |  | Pe=Pn |  | kW | 100
Номинальная частота на выходе |  |  | f=fn |  | kHz | 10
Номинальное напряжение на выходе, эфф. |  |  | Ue=Un |  | V | 450
Номинальное лин. напряжение на входе, 50 или 60Гц, эфф. |  |  | Uab=Uabn |  | V | 380
Допускаемый диапазон изменения параллельной активной составляющей сопротивления контура Re, нормирование выполняется по отношению к номинальному значению Rn |  |  | KR=Re/Rn |  | % | 50 ÷ 500
Допускаемый диапазон изменения частоты на выходе |  |  | f |  | kHz | 5 ÷ 10
Диапазон регулирования напряжения на выходе |  |  | Ue |  | V | 100 ÷ 450
Допускаемое отклонение напряжения на входе |  |  |  |  | % | ±5
Диапазон регулирования мощности по отношению к максимальной |  |  |  |  | % | 1 ÷ 100
Точность стабилизации напряжения Ue при изменении Re в 2 раза на любом отрезке допускаемого диапазона Re (если нет токоограничения) |  |  |  |  | % | ±2
КПД в номинальном режиме |  |  |  |  | % | 97.5
Ограничения области работы
Максимальное напряжение на выходе, эфф. |  |  | Uemax |  | V | 450
Максимальный ток на входе инвертора, среднее значение |  |  | Idmax |  | A | 239
Максимальный ток фазы на входе ТПЧ-5, эфф. |  |  | Iamax |  | A | 172
Максимальный ток на выходе ТПЧ-5, эфф. |  |  | Iemax |  | A | 345
Максимальная температура полупроводниковой структуры:
- тиристоров инвертора (допустимо 125⁰С) |  |  |  |  | ⁰С | 66
- тиристоров выпрямителя (допустимо 125⁰С) |  |  |  |  | ⁰С | 63
- транзисторов IGBT (допустимо 150⁰С) |  |  |  |  | ⁰С | 126
Система охлаждения
Охлаждение дросселя Ld |  |  |  |  | Естественное
Охлаждение полупроводникового силового блока |  |  |  |  | жидкостное
Вентилятор в горячем отсеке шкафа: - мощность - шум - воздушный поток - давление |  |  |  |  | W dBA m3/h Pa | 0 0 0 0
Расход воды (жидкости) |  |  |  |  | m3/h | 0.45
Перепад давления между входом и выходом |  |  |  |  | bar | 0.41
Условия эксплуатации
Гарантийный срок изделия от момента отгрузки |  |  |  |  | год | по договору
Степень защиты оборудования в шкафу, не ниже |  |  |  |  | IP | 55
Влажность окружающего воздуха, до |  |  |  |  | % | 90
Уровень запылённости окружающего воздуха, до |  |  |  |  | mg/m3 | 20
Температура окружающей среды |  |  |  |  | ⁰С | 0 ÷ 40
Максимальная температура воды (жидкости) на входе |  |  |  |  | ⁰С | 35
Механические параметры
Масса ТПЧ-5 |  |  |  |  | kg | 180
Габариты шкафа: Высота х Ширина х Глубина |  |  |  |  | mm | 1800x800x600
Подвод питания и расположение выходных шин |  |  |  |  | Вход снизу, выход снизу
Режимы работы (рабочие точки 1, 2, 3), угол управления выпрямителем α=0 | [6 empty] | Точка
Напряжение на входе Uab=Uabn, напряжение на выходе Ue=Un, нагрузка KR=100% | [6 empty] | 1
На входе Uab снижено на 5%, на выходе Ue=Un, KR=100% | [6 empty] | 2
На входе Uab=Uabn, на выходе Ue снижено в результате токоограничения при KR=50% | [6 empty] | 3
Выпрямитель открыт, рабочие точки 1,2,3 |  | 1 | 2 | 3 | 1 | 2 | 3
Частота на выходе f | kHz | 10 | 10 | 10 | 5 | 5 | 5
Относительное напряжение питающей сети | % | 100 | 95 | 100 | 100 | 95 | 100
Относительное сопротивление нагрузки KR=Re/Rn | % | 100 | 100 | 50 | 100 | 100 | 50
Относительное напряжение на выходе | % | 100 | 100 | 58.5 | 100 | 100 | 59.3
Относительная мощность на выходе | % | 100 | 100 | 68.4 | 100 | 100 | 70.3
Среднее значение тока на входе инвертора Id | A | 218 | 224 | 224 | 232 | 239 | 239
Эфф. значение тока на выходе инвертора Ie | A | 251 | 259 | 284 | 275 | 296 | 345
Эфф. значение тока фазы Ia на входе выпрямителя | A | 163 | 172 | 112 | 163 | 172 | 115
Потери: - суммарно в выпрямителе, чоппере и инверторе | kW | 2.14 | 2.11 | 2.61 | 1.86 | 1.89 | 2.53
- дополнительные потери (в Ld, Cd и шинах) | kW | 0.39 | 0.41 | 0.49 | 0.37 | 0.43 | 0.58
- сумма всех потерь | kW | 2.53 | 2.52 | 3.1 | 2.23 | 2.32 | 3.12
В схеме ТПЧ-5 мгновенные значения электрических величин показаны строчными буквами курсивом; заглавными буквами без курсива в таблице обозначаются средние, действующие и амплитудные значения

## Параметры
Сводная таблица справочных параметров
| Основные электрические параметры | Параметр | Разм. | Значение
| Условный код группы ТПЧ-5 (для поиска в базе данных) | Code | – | 20751
1 | Номинальная мощность на выходе | Pe=Pn | kW | 100
2 | Номинальная частота на выходе | f=fn | kHz | 10
3 | Номинальное напряжение на выходе, эфф. | Ue=Un | V | 450
4 | Номинальное линейное напряжение на входе, эфф | Uab=Uabn | V | 380
5 | Номинальное среднее напряжение на емкости фильтра Cd | Ucd=Ucdn | V | 500
6 | КПД в номинальном режиме: - силового полупроводникового блока (выпрямитель, чоппер, инвертор) | η1 | % | 97.9
7 | - силового блока и дополнительных потерь (дроссель Ld, шины, конденсаторы Cd) | η | % | 97.5
8 | Соотношение Ucdn/Umn, где берётся амплитуда Umn=√2∙Un | Ku | – | 0.786
9 | Минимальный угол управления инвертором | βmin | гр.эл. | 25
10 | Минимальная пауза тока | Δmin | гр.эл. | 10
11 | Число последовательных тиристоров в плече инвертора | arm | – | 1
12 | Класс тиристоров инвертора | Class | – | 10
13 | Тип тиристоров инвертора |  | – | MTFS3-305
14 | Тип IGBT-модулей чоппера |  | – | 2MBi600VN-120-50
15 | Допустимая рабочая температура структуры транзисторов чоппера | Tj | ⁰С | 150
Механические параметры
| Масса ТПЧ-5 |  | kg | 180
16 | Габариты шкафа: Высота х Ширина х Глубина | H x W x Dp | mm | 1800x800x600
17 | Подвод питания и расположение выходных шин |  | – | Вход снизу, выход снизу
Система охлаждения
18 | Максимальная температура воды на входе ТПЧ-5 | Tin | ⁰С | 35
19 | Суммарный расход воды ТПЧ-5 | Qsum | м3/час | 0.45
20 | Перепад давления воды между входом и выходом ТПЧ-5 | dP | бар | 0.41
21 | Число охлаждаемых плит чоппера |  | – | 1
22 | Число IGBT-модулей на одной плите |  | – | 1
23
24
25
26
| Режимы работы (рабочие точки) ТПЧ-5 | Точка
| Напряжение на входе Uab=Uabn, напряжение на выходе Ue=Un, нагрузка номинальная Re=Rn (коэффициент KR=100%, где KR=Re/Rn) | 1
| На входе Uab снижено на 5%, на выходе Ue=Un, KR=100% | 2
| На входе Uab=Uabn, на выходе Ue снижено в результате токоограничения при двукратной перегрузке KR=50% | 3
| На входе Uab=Uabn , на выходе Ue снижено в результате токоограничения при предельной перегрузке KR=KRmin | 4
| Основные параметры в точках 1…4, угол управления выпрямителем α=0 |  |  | 1 | 2 | 3 | 4 | 1 | 2 | 3 | 4 | max
| Условный код группы ТПЧ-5 (для поиска в базе данных) | Code | – | 20751 | 20751 | 20751 | 20751 | 20751 | 20751 | 20751 | 20751
1 | Частота на выходе | f | kHz | 10 | 10 | 10 | 10 | 5 | 5 | 5 | 5
2 | Относительное напряжение питающей сети по отношению к номинальному значению | Ucd/Ucdn | % | 100 | 95 | 100 | 100 | 100 | 95 | 100 | 100
3 | Относительное сопротивление активной параллельной составляющей контура по отношению к номинальному значению | KR=Re/Rn | % | 100 | 100 | 50 | 30 | 100 | 100 | 50 | 14.8
4 | Относительное напряжение на выходе по отношению к номинальному значению | Ue/Un | % | 100 | 100 | 58.5 | 26.9 | 100 | 100 | 59.3 | 14.1
5 | Относительная мощность на выходе по отношению к номинальному значению | Pe/Pn | % | 100 | 100 | 68.4 | 24 | 100 | 100 | 70.3 | 13.5
6 | Среднее значение тока на входе инвертора | Id | A | 218 | 224 | 224 | 224 | 232 | 239 | 239 | 239 | 239
7 | Эффективное значение тока на выходе инвертора | Ie | A | 251 | 259 | 284 | 275 | 275 | 296 | 345 | 298 | 345
8 | Эффективное значение тока фазы на входе выпрямителя | Ia | A | 163 | 172 | 112 | 39 | 163 | 172 | 115 | 22 | 172
9 | Угол управления инвертором отсчитывается влево от начала синусоиды | β | гр.эл. | 35.2 | 35.2 | 35.2 | 35.2 | 30.1 | 30.1 | 30.1 | 30.1
10 | Угол включения транзистора чоппера отсчитывается вправо от момента β | Ψ | гр.эл. | 38.6 | 34.7 | 47.7 | 21.1 | 44 | 40.4 | 49.4 | 23.1
11 | Угол проводимости транзистора чоппера отсчитывается вправо от момента Ψ | λ | гр.эл. | 125.8 | 132.4 | 73.5 | 33.8 | 125.8 | 132.4 | 54.5 | 17.8
12 | Пауза тока инвертора | Δ | гр.эл. | -0.2 | -0.2 | -0.2 | -0.2 | 4.9 | 4.9 | 39.1 | 4.9
Относительные потери в тиристорах инвертора
13 | Полные потери по отношению к номинальным полным потерям |  | % | 99.9 | 102.9 | 95.4 | 93.9 | 99.9 | 104.4 | 105.3 | 96.9
14 | Потери прямого тока по отношению к номинальным полным потерям |  | % | 84.9 | 87.7 | 90.3 | 89.4 | 92 | 96.5 | 102.5 | 96.7
15 | Потери включения по отношению к номинальным полным потерям |  | % | 15 | 15.2 | 5.1 | 4.6 | 7.9 | 7.9 | 2.8 | 0.2
16 | Потери выключения по отношению к номинальным полным потерям |  | % | 0 | 0 | 0 | 0 | 0 | 0 | 0 | 0
Распределение потерь в чоппере
15 | Потери прямого тока в транзисторах |  | kW | 0.33 | 0.35 | 0.25 | 0.08 | 0.35 | 0.39 | 0.3 | 0.05
16 | Потери включения в транзисторах |  | kW | 0.04 | 0.04 | 0.02 | 0.01 | 0.03 | 0.03 | 0.01 | 0.01
17 | Потери выключения в транзисторах |  | kW | 0.4 | 0.3 | 1.11 | 1.01 | 0.12 | 0.05 | 0.89 | 0.54
18 | Полные потери в транзисторах |  | kW | 0.77 | 0.69 | 1.37 | 1.1 | 0.5 | 0.47 | 1.2 | 0.59 | 1.37
19 | Полные потери в диодах |  | kW | 0.13 | 0.12 | 0.18 | 0.28 | 0.12 | 0.12 | 0.18 | 0.34 | 0.34
Полные потери в узлах
20 | - в выпрямителе |  | kW | 0.4 | 0.43 | 0.26 | 0.08 | 0.4 | 0.43 | 0.27 | 0.05 | 0.43
21 | - в чоппере |  | kW | 0.9 | 0.81 | 1.55 | 1.38 | 0.62 | 0.59 | 1.38 | 0.93 | 1.55
22 | - в инверторе |  | kW | 0.84 | 0.86 | 0.8 | 0.79 | 0.84 | 0.87 | 0.88 | 0.81 | 0.88
23 | - суммарно в выпрямителе, чоппере и инверторе |  | kW | 2.14 | 2.11 | 2.61 | 2.25 | 1.86 | 1.89 | 2.53 | 1.79 | 2.61
24 | - дополнительные потери (в дросселе Ld, шинах, конденсаторах Cd) |  | kW | 0.39 | 0.41 | 0.49 | 0.46 | 0.37 | 0.43 | 0.58 | 0.44 | 0.58
25 | - сумма всех потерь |  | kW | 2.53 | 2.52 | 3.1 | 2.71 | 2.23 | 2.32 | 3.12 | 2.22 | 3.12
Температуры полупроводниковых структур в силовом блоке
26 | - в транзисторах чоппера |  | ⁰C | 89 | 85 | 126 | 108 | 72 | 71 | 116 | 78 | 126
27 | - в диодах чоппера |  | ⁰C | 56 | 55 | 62 | 68 | 53 | 54 | 62 | 70 | 70
28 | - в тиристорах инвертора |  | ⁰C | 64 | 64 | 65 | 63 | 62 | 63 | 66 | 61 | 66
29 | - в тиристорах выпрямителя |  | ⁰C | 62 | 63 | 58 | 50 | 60 | 62 | 58 | 46 | 63
| Всего параметров: | 258