## Таблица
Серия ТПЧ-5 пятого поколения
Таллинн, 7.2026, www.aljuel.eu
Группа конструкций |  |  |  |  | 5M
Вода не попадает под электрический потенциал (изолирована), допускается проточная (техническая) вода, для которой норму по допустимой степени загрязнения смотрите в технической документации. |  |  |  |  | Используются тиристоры модульного типа
Исполнение
T5M-200-1.5-1000-660
Тиристоры инвертора |  |  |  |  | MTF3-330-21
Число последовательных тиристоров в плече инвертора |  |  |  |  | 1
Число параллельных ветвей (или мостов) инвертора |  |  |  |  | 1
Основные параметры
Номинальная мощность на выходе |  |  | Pe=Pn |  | kW | 200
Номинальная частота на выходе |  |  | f=fn |  | kHz | 1.5
Номинальное напряжение на выходе, эфф. |  |  | Ue=Un |  | V | 1000
Номинальное лин. напряжение на входе, 50 или 60Гц, эфф. |  |  | Uab=Uabn |  | V | 660
Допускаемый диапазон изменения параллельной активной составляющей сопротивления контура Re, нормирование выполняется по отношению к номинальному значению Rn |  |  | KR=Re/Rn |  | % | 50 ÷ 500
Допускаемый диапазон изменения частоты на выходе |  |  | f |  | kHz | 0.75 ÷ 1.5
Диапазон регулирования напряжения на выходе |  |  | Ue |  | V | 100 ÷ 1000
Допускаемое отклонение напряжения на входе |  |  |  |  | % | ±5
Диапазон регулирования мощности по отношению к максимальной |  |  |  |  | % | 1 ÷ 100
Точность стабилизации напряжения Ue при изменении Re в 2 раза на любом отрезке допускаемого диапазона Re (если нет токоограничения) |  |  |  |  | % | ±2
КПД в номинальном режиме |  |  |  |  | % | 98.5
Ограничения области работы
Максимальное напряжение на выходе, эфф. |  |  | Uemax |  | V | 1000
Максимальный ток на входе инвертора, среднее значение |  |  | Idmax |  | A | 253
Максимальный ток фазы на входе ТПЧ-5, эфф. |  |  | Iamax |  | A | 198
Максимальный ток на выходе ТПЧ-5, эфф. |  |  | Iemax |  | A | 345
Максимальная температура полупроводниковой структуры:
- тиристоров инвертора (допустимо 125⁰С) |  |  |  |  | ⁰С | 64
- тиристоров выпрямителя (допустимо 125⁰С) |  |  |  |  | ⁰С | 66
- транзисторов IGBT (допустимо 150⁰С) |  |  |  |  | ⁰С | 92
Система охлаждения
Охлаждение дросселя Ld |  |  |  |  | Естественное
Охлаждение полупроводникового силового блока |  |  |  |  | жидкостное
Вентилятор в горячем отсеке шкафа: - мощность - шум - воздушный поток - давление |  |  |  |  | W dBA m3/h Pa | 0 0 0 0
Расход воды (жидкости) |  |  |  |  | m3/h | 0.45
Перепад давления между входом и выходом |  |  |  |  | bar | 0.41
Условия эксплуатации
Гарантийный срок изделия от момента отгрузки |  |  |  |  | год | по договору
Степень защиты оборудования в шкафу, не ниже |  |  |  |  | IP | 55
Влажность окружающего воздуха, до |  |  |  |  | % | 90
Уровень запылённости окружающего воздуха, до |  |  |  |  | mg/m3 | 20
Температура окружающей среды |  |  |  |  | ⁰С | 0 ÷ 40
Максимальная температура воды (жидкости) на входе |  |  |  |  | ⁰С | 35
Механические параметры
Масса ТПЧ-5 |  |  |  |  | kg | 210
Габариты шкафа: Высота х Ширина х Глубина |  |  |  |  | mm | 1600x800x600
Подвод питания и расположение выходных шин |  |  |  |  | Вход снизу, выход снизу
Режимы работы (рабочие точки 1, 2, 3), угол управления выпрямителем α=0 | [6 empty] | Точка
Напряжение на входе Uab=Uabn, напряжение на выходе Ue=Un, нагрузка KR=100% | [6 empty] | 1
На входе Uab снижено на 5%, на выходе Ue=Un, KR=100% | [6 empty] | 2
На входе Uab=Uabn, на выходе Ue снижено в результате токоограничения при KR=50% | [6 empty] | 3
Выпрямитель открыт, рабочие точки 1,2,3 |  | 1 | 2 | 3 | 1 | 2 | 3
Частота на выходе f | kHz | 1.5 | 1.5 | 1.5 | 0.75 | 0.75 | 0.75
Относительное напряжение питающей сети | % | 100 | 95 | 100 | 100 | 95 | 100
Относительное сопротивление нагрузки KR=Re/Rn | % | 100 | 100 | 50 | 100 | 100 | 50
Относительное напряжение на выходе | % | 100 | 100 | 64.1 | 100 | 100 | 67.9
Относительная мощность на выходе | % | 100 | 100 | 82.2 | 100 | 100 | 92.3
Среднее значение тока на входе инвертора Id | A | 231 | 242 | 242 | 244 | 253 | 253
Эфф. значение тока на выходе инвертора Ie | A | 279 | 295 | 286 | 330 | 345 | 292
Эфф. значение тока фазы Ia на входе выпрямителя | A | 188 | 198 | 154 | 188 | 198 | 173
Потери: - суммарно в выпрямителе, чоппере и инверторе | kW | 1.8 | 1.85 | 2.08 | 2.03 | 2.13 | 1.98
- дополнительные потери (в Ld, Cd и шинах) | kW | 1.14 | 1.28 | 1.21 | 1.28 | 1.4 | 1.01
- сумма всех потерь | kW | 2.94 | 3.13 | 3.29 | 3.31 | 3.53 | 2.99
В схеме ТПЧ-5 мгновенные значения электрических величин показаны строчными буквами курсивом; заглавными буквами без курсива в таблице обозначаются средние, действующие и амплитудные значения

## Параметры
Сводная таблица справочных параметров
| Основные электрические параметры | Параметр | Разм. | Значение
| Условный код группы ТПЧ-5 (для поиска в базе данных) | Code | – | 23421
1 | Номинальная мощность на выходе | Pe=Pn | kW | 200
2 | Номинальная частота на выходе | f=fn | kHz | 1.5
3 | Номинальное напряжение на выходе, эфф. | Ue=Un | V | 1000
4 | Номинальное линейное напряжение на входе, эфф | Uab=Uabn | V | 660
5 | Номинальное среднее напряжение на емкости фильтра Cd | Ucd=Ucdn | V | 870
6 | КПД в номинальном режиме: - силового полупроводникового блока (выпрямитель, чоппер, инвертор) | η1 | % | 99.1
7 | - силового блока и дополнительных потерь (дроссель Ld, шины, конденсаторы Cd) | η | % | 98.5
8 | Соотношение Ucdn/Umn, где берётся амплитуда Umn=√2∙Un | Ku | – | 0.62
9 | Минимальный угол управления инвертором | βmin | гр.эл. | 25
10 | Минимальная пауза тока | Δmin | гр.эл. | 10
11 | Число последовательных тиристоров в плече инвертора | arm | – | 1
12 | Класс тиристоров инвертора | Class | – | 21
13 | Тип тиристоров инвертора |  | – | MTF3-330
14 | Тип IGBT-модулей чоппера |  | – | 2MBi550VJ-170-50
15 | Допустимая рабочая температура структуры транзисторов чоппера | Tj | ⁰С | 150
Механические параметры
| Масса ТПЧ-5 |  | kg | 210
16 | Габариты шкафа: Высота х Ширина х Глубина | H x W x Dp | mm | 1600x800x600
17 | Подвод питания и расположение выходных шин |  | – | Вход снизу, выход снизу
Система охлаждения
18 | Максимальная температура воды на входе ТПЧ-5 | Tin | ⁰С | 35
19 | Суммарный расход воды ТПЧ-5 | Qsum | м3/час | 0.45
20 | Перепад давления воды между входом и выходом ТПЧ-5 | dP | бар | 0.41
21 | Число охлаждаемых плит чоппера |  | – | 1
22 | Число IGBT-модулей на одной плите |  | – | 1
23
24
25
26
| Режимы работы (рабочие точки) ТПЧ-5 | Точка
| Напряжение на входе Uab=Uabn, напряжение на выходе Ue=Un, нагрузка номинальная Re=Rn (коэффициент KR=100%, где KR=Re/Rn) | 1
| На входе Uab снижено на 5%, на выходе Ue=Un, KR=100% | 2
| На входе Uab=Uabn, на выходе Ue снижено в результате токоограничения при двукратной перегрузке KR=50% | 3
| На входе Uab=Uabn , на выходе Ue снижено в результате токоограничения при предельной перегрузке KR=KRmin | 4
| Основные параметры в точках 1…4, угол управления выпрямителем α=0 |  |  | 1 | 2 | 3 | 4 | 1 | 2 | 3 | 4 | max
| Условный код группы ТПЧ-5 (для поиска в базе данных) | Code | – | 23421 | 23421 | 23421 | 23421 | 23421 | 23421 | 23421 | 23421
1 | Частота на выходе | f | kHz | 1.5 | 1.5 | 1.5 | 1.5 | 0.75 | 0.75 | 0.75 | 0.75
2 | Относительное напряжение питающей сети по отношению к номинальному значению | Ucd/Ucdn | % | 100 | 95 | 100 | 100 | 100 | 95 | 100 | 100
3 | Относительное сопротивление активной параллельной составляющей контура по отношению к номинальному значению | KR=Re/Rn | % | 100 | 100 | 50 | 30.2 | 100 | 100 | 50 | 14.7
4 | Относительное напряжение на выходе по отношению к номинальному значению | Ue/Un | % | 100 | 100 | 64.1 | 31.8 | 100 | 100 | 67.9 | 16.7
5 | Относительная мощность на выходе по отношению к номинальному значению | Pe/Pn | % | 100 | 100 | 82.2 | 33.5 | 100 | 100 | 92.3 | 18.9
6 | Среднее значение тока на входе инвертора | Id | A | 231 | 242 | 242 | 242 | 244 | 253 | 253 | 253 | 253
7 | Эффективное значение тока на выходе инвертора | Ie | A | 279 | 295 | 286 | 291 | 330 | 345 | 292 | 314 | 345
8 | Эффективное значение тока фазы на входе выпрямителя | Ia | A | 188 | 198 | 154 | 63 | 188 | 198 | 173 | 35 | 198
9 | Угол управления инвертором отсчитывается влево от начала синусоиды | β | гр.эл. | 27.4 | 27.4 | 27.4 | 27.4 | 26.2 | 26.2 | 26.2 | 26.2
10 | Угол включения транзистора чоппера отсчитывается вправо от момента β | Ψ | гр.эл. | 10.6 | 5.2 | 22.8 | 5.6 | 24.3 | 20.8 | 40 | 16.7
11 | Угол проводимости транзистора чоппера отсчитывается вправо от момента Ψ | λ | гр.эл. | 159.5 | 159 | 102.2 | 50.8 | 105.6 | 105.9 | 108.3 | 26.6
12 | Пауза тока инвертора | Δ | гр.эл. | 7.6 | 15.8 | 7.6 | 7.6 | 50.1 | 53.3 | 8.8 | 8.8
Относительные потери в тиристорах инвертора
13 | Полные потери по отношению к номинальным полным потерям |  | % | 100 | 106.5 | 103.7 | 103.8 | 100 | 105.2 | 96 | 97.9
14 | Потери прямого тока по отношению к номинальным полным потерям |  | % | 98.2 | 103.9 | 103 | 103.5 | 96.7 | 101.3 | 95.7 | 97.9
15 | Потери включения по отношению к номинальным полным потерям |  | % | 1.8 | 2.3 | 0.7 | 0.4 | 0.8 | 0.8 | 0.4 | 0
16 | Потери выключения по отношению к номинальным полным потерям |  | % | 0 | 0.3 | 0 | 0 | 2.4 | 3.1 | 0 | 0
Распределение потерь в чоппере
15 | Потери прямого тока в транзисторах |  | kW | 0.51 | 0.55 | 0.43 | 0.17 | 0.59 | 0.63 | 0.49 | 0.1
16 | Потери включения в транзисторах |  | kW | 0.03 | 0.01 | 0.04 | 0 | 0.06 | 0.06 | 0.03 | 0.01
17 | Потери выключения в транзисторах |  | kW | 0.02 | 0 | 0.35 | 0.43 | 0 | 0 | 0.16 | 0.24
18 | Полные потери в транзисторах |  | kW | 0.56 | 0.56 | 0.82 | 0.61 | 0.65 | 0.69 | 0.67 | 0.35 | 0.82
19 | Полные потери в диодах |  | kW | 0.04 | 0.01 | 0.14 | 0.32 | 0.09 | 0.08 | 0.1 | 0.42 | 0.42
Полные потери в узлах
20 | - в выпрямителе |  | kW | 0.48 | 0.51 | 0.38 | 0.14 | 0.48 | 0.51 | 0.43 | 0.07 | 0.51
21 | - в чоппере |  | kW | 0.6 | 0.58 | 0.96 | 0.92 | 0.75 | 0.77 | 0.77 | 0.76 | 0.96
22 | - в инверторе |  | kW | 0.72 | 0.77 | 0.75 | 0.75 | 0.81 | 0.85 | 0.78 | 0.79 | 0.85
23 | - суммарно в выпрямителе, чоппере и инверторе |  | kW | 1.8 | 1.85 | 2.08 | 1.81 | 2.03 | 2.13 | 1.98 | 1.63 | 2.13
24 | - дополнительные потери (в дросселе Ld, шинах, конденсаторах Cd) |  | kW | 1.14 | 1.28 | 1.21 | 1.25 | 1.28 | 1.4 | 1.01 | 1.16 | 1.4
25 | - сумма всех потерь |  | kW | 2.94 | 3.13 | 3.29 | 3.05 | 3.31 | 3.53 | 2.99 | 2.79 | 3.53
Температуры полупроводниковых структур в силовом блоке
26 | - в транзисторах чоппера |  | ⁰C | 76 | 76 | 92 | 79 | 82 | 85 | 83 | 63 | 92
27 | - в диодах чоппера |  | ⁰C | 47 | 45 | 56 | 68 | 52 | 52 | 53 | 75 | 75
28 | - в тиристорах инвертора |  | ⁰C | 59 | 61 | 61 | 60 | 62 | 64 | 61 | 60 | 64
29 | - в тиристорах выпрямителя |  | ⁰C | 63 | 65 | 60 | 50 | 64 | 66 | 62 | 46 | 66
| Всего параметров: | 258