## Таблица
Серия ТПЧ-5 пятого поколения
Таллинн, 7.2026, www.aljuel.eu
Группа конструкций |  |  |  |  | 5M
Вода не попадает под электрический потенциал (изолирована), допускается проточная (техническая) вода, для которой норму по допустимой степени загрязнения смотрите в технической документации. |  |  |  |  | Используются тиристоры модульного типа
Исполнение
T5M-250-1.0-800-380
Тиристоры инвертора |  |  |  |  | MTF3-330-18
Число последовательных тиристоров в плече инвертора |  |  |  |  | 1
Число параллельных ветвей (или мостов) инвертора |  |  |  |  | 1
Основные параметры
Номинальная мощность на выходе |  |  | Pe=Pn |  | kW | 250
Номинальная частота на выходе |  |  | f=fn |  | kHz | 1
Номинальное напряжение на выходе, эфф. |  |  | Ue=Un |  | V | 800
Номинальное лин. напряжение на входе, 50 или 60Гц, эфф. |  |  | Uab=Uabn |  | V | 380
Допускаемый диапазон изменения параллельной активной составляющей сопротивления контура Re, нормирование выполняется по отношению к номинальному значению Rn |  |  | KR=Re/Rn |  | % | 50 ÷ 500
Допускаемый диапазон изменения частоты на выходе |  |  | f |  | kHz | 0.5 ÷ 1
Диапазон регулирования напряжения на выходе |  |  | Ue |  | V | 100 ÷ 800
Допускаемое отклонение напряжения на входе |  |  |  |  | % | ±5
Диапазон регулирования мощности по отношению к максимальной |  |  |  |  | % | 1 ÷ 100
Точность стабилизации напряжения Ue при изменении Re в 2 раза на любом отрезке допускаемого диапазона Re (если нет токоограничения) |  |  |  |  | % | ±2
КПД в номинальном режиме |  |  |  |  | % | 97.1
Ограничения области работы
Максимальное напряжение на выходе, эфф. |  |  | Uemax |  | V | 800
Максимальный ток на входе инвертора, среднее значение |  |  | Idmax |  | A | 527
Максимальный ток фазы на входе ТПЧ-5, эфф. |  |  | Iamax |  | A | 430
Максимальный ток на выходе ТПЧ-5, эфф. |  |  | Iemax |  | A | 717
Максимальная температура полупроводниковой структуры:
- тиристоров инвертора (допустимо 125⁰С) |  |  |  |  | ⁰С | 100
- тиристоров выпрямителя (допустимо 125⁰С) |  |  |  |  | ⁰С | 112
- транзисторов IGBT (допустимо 150⁰С) |  |  |  |  | ⁰С | 117
Система охлаждения
Охлаждение дросселя Ld |  |  |  |  | Воздушное
Охлаждение полупроводникового силового блока |  |  |  |  | жидкостное
Вентилятор в горячем отсеке шкафа: - мощность - шум - воздушный поток - давление |  |  |  |  | W dBA m3/h Pa | 200 58 710 200
Расход воды (жидкости) |  |  |  |  | m3/h | 0.57
Перепад давления между входом и выходом |  |  |  |  | bar | 1.28
Условия эксплуатации
Гарантийный срок изделия от момента отгрузки |  |  |  |  | год | по договору
Степень защиты оборудования в шкафу, не ниже |  |  |  |  | IP | 55
Влажность окружающего воздуха, до |  |  |  |  | % | 90
Уровень запылённости окружающего воздуха, до |  |  |  |  | mg/m3 | 20
Температура окружающей среды |  |  |  |  | ⁰С | 0 ÷ 40
Максимальная температура воды (жидкости) на входе |  |  |  |  | ⁰С | 35
Механические параметры
Масса ТПЧ-5 |  |  |  |  | kg | 330
Габариты шкафа: Высота х Ширина х Глубина |  |  |  |  | mm | 1800x800x600
Подвод питания и расположение выходных шин |  |  |  |  | Вход снизу, выход снизу
Режимы работы (рабочие точки 1, 2, 3), угол управления выпрямителем α=0 | [6 empty] | Точка
Напряжение на входе Uab=Uabn, напряжение на выходе Ue=Un, нагрузка KR=100% | [6 empty] | 1
На входе Uab снижено на 5%, на выходе Ue=Un, KR=100% | [6 empty] | 2
На входе Uab=Uabn, на выходе Ue снижено в результате токоограничения при KR=50% | [6 empty] | 3
Выпрямитель открыт, рабочие точки 1,2,3 |  | 1 | 2 | 3 | 1 | 2 | 3
Частота на выходе f | kHz | 1 | 1 | 1 | 0.5 | 0.5 | 0.5
Относительное напряжение питающей сети | % | 100 | 95 | 100 | 100 | 95 | 100
Относительное сопротивление нагрузки KR=Re/Rn | % | 100 | 100 | 50 | 100 | 100 | 50
Относительное напряжение на выходе | % | 100 | 100 | 67.5 | 100 | 100 | 72.5
Относительная мощность на выходе | % | 100 | 100 | 91 | 100 | 100 | 105
Среднее значение тока на входе инвертора Id | A | 500 | 527 | 527 | 500 | 527 | 527
Эфф. значение тока на выходе инвертора Ie | A | 601 | 629 | 598 | 685 | 717 | 640
Эфф. значение тока фазы Ia на входе выпрямителя | A | 408 | 430 | 372 | 408 | 430 | 429
Потери: - суммарно в выпрямителе, чоппере и инверторе | kW | 4.61 | 4.92 | 4.75 | 4.86 | 5.19 | 4.89
- дополнительные потери (в Ld, Cd и шинах) | kW | 2.77 | 3.03 | 2.74 | 2.87 | 3.14 | 2.51
- сумма всех потерь | kW | 7.37 | 7.95 | 7.49 | 7.73 | 8.34 | 7.4
В схеме ТПЧ-5 мгновенные значения электрических величин показаны строчными буквами курсивом; заглавными буквами без курсива в таблице обозначаются средние, действующие и амплитудные значения

## Параметры
Сводная таблица справочных параметров
| Основные электрические параметры | Параметр | Разм. | Значение
| Условный код группы ТПЧ-5 (для поиска в базе данных) | Code | – | 24411
1 | Номинальная мощность на выходе | Pe=Pn | kW | 250
2 | Номинальная частота на выходе | f=fn | kHz | 1
3 | Номинальное напряжение на выходе, эфф. | Ue=Un | V | 800
4 | Номинальное линейное напряжение на входе, эфф | Uab=Uabn | V | 380
5 | Номинальное среднее напряжение на емкости фильтра Cd | Ucd=Ucdn | V | 500
6 | КПД в номинальном режиме: - силового полупроводникового блока (выпрямитель, чоппер, инвертор) | η1 | % | 98.2
7 | - силового блока и дополнительных потерь (дроссель Ld, шины, конденсаторы Cd) | η | % | 97.1
8 | Соотношение Ucdn/Umn, где берётся амплитуда Umn=√2∙Un | Ku | – | 0.44
9 | Минимальный угол управления инвертором | βmin | гр.эл. | 25
10 | Минимальная пауза тока | Δmin | гр.эл. | 10
11 | Число последовательных тиристоров в плече инвертора | arm | – | 1
12 | Тип тиристоров инвертора |  | – | MTF3-330-18
13 | Тип IGBT-модулей чоппера |  | – | 2MBI900VXA-120P-50
14 | Допустимая рабочая температура структуры транзисторов чоппера | Tj | ⁰С | 150
Механические параметры
15 | Масса ТПЧ-5 |  | kg | 330
16 | Габариты шкафа: Высота х Ширина х Глубина | H x W x Dp | mm | 1800x800x600
17 | Подвод питания и расположение выходных шин |  | – | Вход снизу, выход снизу
Система охлаждения
18 | Максимальная температура воды на входе ТПЧ-5 | Tin | ⁰С | 35
19 | Суммарный расход воды ТПЧ-5 | Qsum | м3/час | 0.57
20 | Перепад давления воды между входом и выходом ТПЧ-5 | dP | бар | 1.28
21 | Число охлаждаемых плит чоппера |  | – | 1
22 | Число IGBT-модулей на одной плите |  | – | 1
23
24
25
26
| Режимы работы (рабочие точки) ТПЧ-5 | Точка
| Напряжение на входе Uab=Uabn, напряжение на выходе Ue=Un, нагрузка номинальная Re=Rn (коэффициент KR=100%, где KR=Re/Rn) | 1
| На входе Uab снижено на 5%, на выходе Ue=Un, KR=100% | 2
| На входе Uab=Uabn, на выходе Ue снижено в результате токоограничения при двукратной перегрузке KR=50% | 3
| На входе Uab=Uabn , на выходе Ue снижено в результате токоограничения при предельной перегрузке KR=KRmin | 4
| Основные параметры в точках 1…4, угол управления выпрямителем α=0 |  |  | 1 | 2 | 3 | 4 | 1 | 2 | 3 | 4 | max
| Условный код группы ТПЧ-5 (для поиска в базе данных) | Code | – | 24411 | 24411 | 24411 | 24411 | 24411 | 24411 | 24411 | 24411
1 | Частота на выходе | f | kHz | 1 | 1 | 1 | 1 | 0.5 | 0.5 | 0.5 | 0.5
2 | Относительное напряжение питающей сети по отношению к номинальному значению | Ucd/Ucdn | % | 100 | 95 | 100 | 100 | 100 | 95 | 100 | 100
3 | Относительное сопротивление активной параллельной составляющей контура по отношению к номинальному значению | KR=Re/Rn | % | 100 | 100 | 50 | 43.6 | 100 | 100 | 50 | 14.9
4 | Относительное напряжение на выходе по отношению к номинальному значению | Ue/Un | % | 100 | 100 | 67.5 | 56.7 | 100 | 100 | 72.5 | 21.7
5 | Относительная мощность на выходе по отношению к номинальному значению | Pe/Pn | % | 100 | 100 | 91 | 73.7 | 100 | 100 | 105 | 31.6
6 | Среднее значение тока на входе инвертора | Id | A | 500 | 527 | 527 | 527 | 500 | 527 | 527 | 527 | 527
7 | Эффективное значение тока на выходе инвертора | Ie | A | 601 | 629 | 598 | 609 | 685 | 717 | 640 | 631 | 717
8 | Эффективное значение тока фазы на входе выпрямителя | Ia | A | 408 | 430 | 372 | 301 | 408 | 430 | 429 | 129 | 430
9 | Угол управления инвертором отсчитывается влево от начала синусоиды | β | гр.эл. | 42.4 | 45 | 40.3 | 42.6 | 28.5 | 30.8 | 25.8 | 25.8
10 | Угол включения транзистора чоппера отсчитывается вправо от момента β | Ψ | гр.эл. | 3.6 | 3.6 | 3.6 | 3.6 | 2.8 | 2.8 | 7 | 2.8
11 | Угол проводимости транзистора чоппера отсчитывается вправо от момента Ψ | λ | гр.эл. | 154 | 155.5 | 126.5 | 102.3 | 116 | 117.4 | 162.8 | 48.8
12 | Пауза тока инвертора | Δ | гр.эл. | 22.4 | 20.9 | 8.4 | 8.4 | 61.2 | 59.8 | 9.2 | 9.2
Относительные потери в тиристорах инвертора
13 | Полные потери по отношению к номинальным полным потерям |  | % | 100 | 106.6 | 100.8 | 101.6 | 134.1 | 143 | 131.1 | 130
14 | Потери прямого тока по отношению к номинальным полным потерям |  | % | 96.9 | 103.1 | 100.3 | 101.3 | 131.8 | 140.6 | 130.9 | 129.9
15 | Потери включения по отношению к номинальным полным потерям |  | % | 1 | 1.1 | 0.5 | 0.4 | 0.3 | 0.4 | 0.1 | 0
16 | Потери выключения по отношению к номинальным полным потерям |  | % | 2.1 | 2.3 | 0 | 0 | 1.9 | 2.1 | 0 | 0
Распределение потерь в чоппере
15 | Потери прямого тока в транзисторах |  | kW | 1.44 | 1.54 | 1.31 | 1.08 | 1.57 | 1.68 | 1.55 | 0.46
16 | Потери включения в транзисторах |  | kW | 0 | 0 | 0 | 0 | 0 | 0 | 0 | 0
17 | Потери выключения в транзисторах |  | kW | 0 | 0 | 0.25 | 0.35 | 0 | 0 | 0 | 0.23
18 | Полные потери в транзисторах |  | kW | 1.45 | 1.54 | 1.57 | 1.42 | 1.58 | 1.68 | 1.56 | 0.69 | 1.68
19 | Полные потери в диодах |  | kW | 0 | 0 | 0.17 | 0.4 | 0 | 0 | 0.01 | 0.98 | 0.98
Полные потери в узлах
20 | - в выпрямителе |  | kW | 1.3 | 1.4 | 1.15 | 0.87 | 1.3 | 1.4 | 1.4 | 0.31 | 1.4
21 | - в чоппере |  | kW | 1.45 | 1.55 | 1.74 | 1.82 | 1.58 | 1.69 | 1.57 | 1.66 | 1.82
22 | - в инверторе |  | kW | 1.85 | 1.97 | 1.87 | 1.88 | 1.97 | 2.1 | 1.93 | 1.91 | 2.1
23 | - суммарно в выпрямителе, чоппере и инверторе |  | kW | 4.61 | 4.92 | 4.75 | 4.57 | 4.86 | 5.19 | 4.89 | 3.88 | 5.19
24 | - дополнительные потери (в дросселе Ld, шинах, конденсаторах Cd) |  | kW | 2.77 | 3.03 | 2.74 | 2.84 | 2.87 | 3.14 | 2.51 | 2.44 | 3.14
25 | - сумма всех потерь |  | kW | 7.37 | 7.95 | 7.49 | 7.4 | 7.73 | 8.34 | 7.4 | 6.32 | 8.34
Температуры полупроводниковых структур в силовом блоке
26 | - в транзисторах чоппера |  | ⁰C | 106 | 111 | 111 | 105 | 112 | 117 | 111 | 76 | 117
27 | - в диодах чоппера |  | ⁰C | 54 | 55 | 64 | 77 | 55 | 56 | 55 | 109 | 109
28 | - в тиристорах инвертора |  | ⁰C | 93 | 97 | 94 | 93 | 96 | 100 | 96 | 91 | 100
29 | - в тиристорах выпрямителя |  | ⁰C | 106 | 111 | 100 | 88 | 107 | 112 | 110 | 63 | 112
| Всего параметров: | 258