## Таблица
Серия ТПЧ-5 пятого поколения
Таллинн, 7.2026, www.aljuel.eu
Группа конструкций |  |  |  |  | 5M
Вода не попадает под электрический потенциал (изолирована), допускается проточная (техническая) вода, для которой норму по допустимой степени загрязнения смотрите в технической документации. |  |  |  |  | Используются тиристоры модульного типа
Исполнение
T5M-320-1.0-800-380
Тиристоры инвертора |  |  |  |  | MTF3-330-18
Число последовательных тиристоров в плече инвертора |  |  |  |  | 1
Число параллельных ветвей (или мостов) инвертора |  |  |  |  | 1
Основные параметры
Номинальная мощность на выходе |  |  | Pe=Pn |  | kW | 320
Номинальная частота на выходе |  |  | f=fn |  | kHz | 1
Номинальное напряжение на выходе, эфф. |  |  | Ue=Un |  | V | 800
Номинальное лин. напряжение на входе, 50 или 60Гц, эфф. |  |  | Uab=Uabn |  | V | 380
Допускаемый диапазон изменения параллельной активной составляющей сопротивления контура Re, нормирование выполняется по отношению к номинальному значению Rn |  |  | KR=Re/Rn |  | % | 50 ÷ 500
Допускаемый диапазон изменения частоты на выходе |  |  | f |  | kHz | 0.5 ÷ 1
Диапазон регулирования напряжения на выходе |  |  | Ue |  | V | 100 ÷ 800
Допускаемое отклонение напряжения на входе |  |  |  |  | % | ±5
Диапазон регулирования мощности по отношению к максимальной |  |  |  |  | % | 1 ÷ 100
Точность стабилизации напряжения Ue при изменении Re в 2 раза на любом отрезке допускаемого диапазона Re (если нет токоограничения) |  |  |  |  | % | ±2
КПД в номинальном режиме |  |  |  |  | % | 97.2
Ограничения области работы
Максимальное напряжение на выходе, эфф. |  |  | Uemax |  | V | 800
Максимальный ток на входе инвертора, среднее значение |  |  | Idmax |  | A | 674
Максимальный ток фазы на входе ТПЧ-5, эфф. |  |  | Iamax |  | A | 550
Максимальный ток на выходе ТПЧ-5, эфф. |  |  | Iemax |  | A | 913
Максимальная температура полупроводниковой структуры:
- тиристоров инвертора (допустимо 125⁰С) |  |  |  |  | ⁰С | 109
- тиристоров выпрямителя (допустимо 125⁰С) |  |  |  |  | ⁰С | 93
- транзисторов IGBT (допустимо 125⁰С) |  |  |  |  | ⁰С | 84
Система охлаждения
Охлаждение дросселя Ld |  |  |  |  | Естественное
Охлаждение полупроводникового силового блока |  |  |  |  | жидкостное
Вентилятор в горячем отсеке шкафа: - мощность - шум - воздушный поток - давление |  |  |  |  | W dBA m3/h Pa | 0 0 0 0
Расход воды (жидкости) |  |  |  |  | m3/h | 0.48
Перепад давления между входом и выходом |  |  |  |  | bar | 0.6
Условия эксплуатации
Гарантийный срок изделия от момента отгрузки |  |  |  |  | год | по договору
Степень защиты оборудования в шкафу, не ниже |  |  |  |  | IP | 55
Влажность окружающего воздуха, до |  |  |  |  | % | 90
Уровень запылённости окружающего воздуха, до |  |  |  |  | mg/m3 | 20
Температура окружающей среды |  |  |  |  | ⁰С | 0 ÷ 40
Максимальная температура воды (жидкости) на входе |  |  |  |  | ⁰С | 35
Механические параметры
Масса ТПЧ-5 |  |  |  |  | kg | 400
Габариты шкафа: Высота х Ширина х Глубина |  |  |  |  | mm | 1800x800x600
Подвод питания и расположение выходных шин |  |  |  |  | Вход снизу, выход снизу
Режимы работы (рабочие точки 1, 2, 3), угол управления выпрямителем α=0 | [6 empty] | Точка
Напряжение на входе Uab=Uabn, напряжение на выходе Ue=Un, нагрузка KR=100% | [6 empty] | 1
На входе Uab снижено на 5%, на выходе Ue=Un, KR=100% | [6 empty] | 2
На входе Uab=Uabn, на выходе Ue снижено в результате токоограничения при KR=50% | [6 empty] | 3
Выпрямитель открыт, рабочие точки 1,2,3 |  | 1 | 2 | 3 | 1 | 2 | 3
Частота на выходе f | kHz | 1 | 1 | 1 | 0.5 | 0.5 | 0.5
Относительное напряжение питающей сети | % | 100 | 95 | 100 | 100 | 95 | 100
Относительное сопротивление нагрузки KR=Re/Rn | % | 100 | 100 | 50 | 100 | 100 | 50
Относительное напряжение на выходе | % | 100 | 100 | 66.5 | 100 | 100 | 72.5
Относительная мощность на выходе | % | 100 | 100 | 88.3 | 100 | 100 | 105
Среднее значение тока на входе инвертора Id | A | 640 | 674 | 674 | 640 | 674 | 674
Эфф. значение тока на выходе инвертора Ie | A | 766 | 802 | 768 | 873 | 913 | 814
Эфф. значение тока фазы Ia на входе выпрямителя | A | 523 | 550 | 462 | 523 | 550 | 549
Потери: - суммарно в выпрямителе, чоппере и инверторе | kW | 5.28 | 5.64 | 5.36 | 5.63 | 6.03 | 5.62
- дополнительные потери (в Ld, Cd и шинах) | kW | 3.6 | 3.94 | 3.61 | 3.74 | 4.09 | 3.25
- сумма всех потерь | kW | 8.87 | 9.58 | 8.97 | 9.37 | 10.11 | 8.86
В схеме ТПЧ-5 мгновенные значения электрических величин показаны строчными буквами курсивом; заглавными буквами без курсива в таблице обозначаются средние, действующие и амплитудные значения

## Параметры
Сводная таблица справочных параметров
| Основные электрические параметры | Параметр | Разм. | Значение
| Условный код группы ТПЧ-5 (для поиска в базе данных) | Code | – | 25411
1 | Номинальная мощность на выходе | Pe=Pn | kW | 320
2 | Номинальная частота на выходе | f=fn | kHz | 1
3 | Номинальное напряжение на выходе, эфф. | Ue=Un | V | 800
4 | Номинальное линейное напряжение на входе, эфф | Uab=Uabn | V | 380
5 | Номинальное среднее напряжение на емкости фильтра Cd | Ucd=Ucdn | V | 500
6 | КПД в номинальном режиме: - силового полупроводникового блока (выпрямитель, чоппер, инвертор) | η1 | % | 98.4
7 | - силового блока и дополнительных потерь (дроссель Ld, шины, конденсаторы Cd) | η | % | 97.2
8 | Соотношение Ucdn/Umn, где берётся амплитуда Umn=√2∙Un | Ku | – | 0.44
9 | Минимальный угол управления инвертором | βmin | гр.эл. | 25
10 | Минимальная пауза тока | Δmin | гр.эл. | 10
11 | Число последовательных тиристоров в плече инвертора | arm | – | 1
12 | Класс тиристоров инвертора | Class | – | 18
13 | Тип тиристоров инвертора |  | – | MTF3-330
14 | Тип IGBT-модулей чоппера |  | – | 2MBI1200U4G-120
15 | Допустимая рабочая температура структуры транзисторов чоппера | Tj | ⁰С | 125
Механические параметры
| Масса ТПЧ-5 |  | kg | 400
16 | Габариты шкафа: Высота х Ширина х Глубина | H x W x Dp | mm | 1800x800x600
17 | Подвод питания и расположение выходных шин |  | – | Вход снизу, выход снизу
Система охлаждения
18 | Максимальная температура воды на входе ТПЧ-5 | Tin | ⁰С | 35
19 | Суммарный расход воды ТПЧ-5 | Qsum | м3/час | 0.48
20 | Перепад давления воды между входом и выходом ТПЧ-5 | dP | бар | 0.6
21 | Число охлаждаемых плит чоппера |  | – | 1
22 | Число IGBT-модулей на одной плите |  | – | 1
23
24
25
26
| Режимы работы (рабочие точки) ТПЧ-5 | Точка
| Напряжение на входе Uab=Uabn, напряжение на выходе Ue=Un, нагрузка номинальная Re=Rn (коэффициент KR=100%, где KR=Re/Rn) | 1
| На входе Uab снижено на 5%, на выходе Ue=Un, KR=100% | 2
| На входе Uab=Uabn, на выходе Ue снижено в результате токоограничения при двукратной перегрузке KR=50% | 3
| На входе Uab=Uabn , на выходе Ue снижено в результате токоограничения при предельной перегрузке KR=KRmin | 4
| Основные параметры в точках 1…4, угол управления выпрямителем α=0 |  |  | 1 | 2 | 3 | 4 | 1 | 2 | 3 | 4 | max
| Условный код группы ТПЧ-5 (для поиска в базе данных) | Code | – | 25411 | 25411 | 25411 | 25411 | 25411 | 25411 | 25411 | 25411
1 | Частота на выходе | f | kHz | 1 | 1 | 1 | 1 | 0.5 | 0.5 | 0.5 | 0.5
2 | Относительное напряжение питающей сети по отношению к номинальному значению | Ucd/Ucdn | % | 100 | 95 | 100 | 100 | 100 | 95 | 100 | 100
3 | Относительное сопротивление активной параллельной составляющей контура по отношению к номинальному значению | KR=Re/Rn | % | 100 | 100 | 50 | 45.2 | 100 | 100 | 50 | 15.4
4 | Относительное напряжение на выходе по отношению к номинальному значению | Ue/Un | % | 100 | 100 | 66.5 | 56.2 | 100 | 100 | 72.5 | 23.3
5 | Относительная мощность на выходе по отношению к номинальному значению | Pe/Pn | % | 100 | 100 | 88.3 | 69.8 | 100 | 100 | 105 | 35.2
6 | Среднее значение тока на входе инвертора | Id | A | 640 | 674 | 674 | 674 | 640 | 674 | 674 | 674 | 674
7 | Эффективное значение тока на выходе инвертора | Ie | A | 766 | 802 | 768 | 781 | 873 | 913 | 814 | 812 | 913
8 | Эффективное значение тока фазы на входе выпрямителя | Ia | A | 523 | 550 | 462 | 365 | 523 | 550 | 549 | 184 | 550
9 | Угол управления инвертором отсчитывается влево от начала синусоиды | β | гр.эл. | 42.9 | 45.6 | 41.5 | 44.6 | 28.9 | 31.2 | 25.8 | 25.8
10 | Угол включения транзистора чоппера отсчитывается вправо от момента β | Ψ | гр.эл. | 3.6 | 3.6 | 3.6 | 3.6 | 2.8 | 2.8 | 6.4 | 5
11 | Угол проводимости транзистора чоппера отсчитывается вправо от момента Ψ | λ | гр.эл. | 155.6 | 157.2 | 122.3 | 97.6 | 117.1 | 118.5 | 162.8 | 52.4
12 | Пауза тока инвертора | Δ | гр.эл. | 20.7 | 19.2 | 8.4 | 8.4 | 60.1 | 58.7 | 9.2 | 9.2
Относительные потери в тиристорах инвертора
13 | Полные потери по отношению к номинальным полным потерям |  | % | 100 | 106.8 | 101.3 | 102.3 | 100 | 106.9 | 96.8 | 96.6
14 | Потери прямого тока по отношению к номинальным полным потерям |  | % | 97.2 | 103.7 | 100.8 | 101.9 | 98.5 | 105.2 | 96.7 | 96.6
15 | Потери включения по отношению к номинальным полным потерям |  | % | 1 | 1.1 | 0.4 | 0.3 | 0.2 | 0.2 | 0.1 | 0
16 | Потери выключения по отношению к номинальным полным потерям |  | % | 1.8 | 2.1 | 0 | 0 | 1.3 | 1.4 | 0 | 0
Распределение потерь в чоппере
15 | Потери прямого тока в транзисторах |  | kW | 1.19 | 1.28 | 1.06 | 0.85 | 1.34 | 1.44 | 1.29 | 0.43
16 | Потери включения в транзисторах |  | kW | 0.01 | 0.01 | 0 | 0 | 0.01 | 0.01 | 0.01 | 0
17 | Потери выключения в транзисторах |  | kW | 0 | 0 | 0.26 | 0.35 | 0 | 0 | 0.01 | 0.23
18 | Полные потери в транзисторах |  | kW | 1.2 | 1.28 | 1.33 | 1.2 | 1.34 | 1.44 | 1.31 | 0.66 | 1.44
19 | Полные потери в диодах |  | kW | 0.01 | 0.01 | 0.16 | 0.35 | 0 | 0 | 0.01 | 0.73 | 0.73
Полные потери в узлах
20 | - в выпрямителе |  | kW | 1.54 | 1.65 | 1.31 | 0.97 | 1.54 | 1.65 | 1.64 | 0.43 | 1.65
21 | - в чоппере |  | kW | 1.21 | 1.29 | 1.49 | 1.55 | 1.35 | 1.45 | 1.32 | 1.4 | 1.55
22 | - в инверторе |  | kW | 2.53 | 2.71 | 2.57 | 2.59 | 2.74 | 2.93 | 2.66 | 2.65 | 2.93
23 | - суммарно в выпрямителе, чоппере и инверторе |  | kW | 5.28 | 5.64 | 5.36 | 5.11 | 5.63 | 6.03 | 5.62 | 4.47 | 6.03
24 | - дополнительные потери (в дросселе Ld, шинах, конденсаторах Cd) |  | kW | 3.6 | 3.94 | 3.61 | 3.74 | 3.74 | 4.09 | 3.25 | 3.23 | 4.09
25 | - сумма всех потерь |  | kW | 8.87 | 9.58 | 8.97 | 8.85 | 9.37 | 10.11 | 8.86 | 7.71 | 10.11
Температуры полупроводниковых структур в силовом блоке
26 | - в транзисторах чоппера |  | ⁰C | 76 | 79 | 80 | 76 | 81 | 84 | 80 | 61 | 84
27 | - в диодах чоппера |  | ⁰C | 45 | 46 | 52 | 59 | 46 | 47 | 46 | 72 | 72
28 | - в тиристорах инвертора |  | ⁰C | 99 | 103 | 100 | 100 | 104 | 109 | 102 | 100 | 109
29 | - в тиристорах выпрямителя |  | ⁰C | 89 | 93 | 82 | 72 | 89 | 93 | 92 | 56 | 93
| Всего параметров: | 258