## Параметры Т5(1)
Генератор серии Т5 пятого поколения | [5 empty] | Приложение 1 к Паспорту, лист 2
Таллинн, 4.2017, www.aljuel.eu
Модель генератора |  |  |  |  | T5M
Вода не попадает под электрический потенциал (изолирована), допускается проточная (техническая) вода, для которой норму по допустимой степени загрязнения смотрите в технической документации. |  |  |  |  | Используются тиристоры модульного типа
Исполнение
Маркировка параметров модели: T5M-320-1.0/0.5-800-400
Тип тиристоров инвертора |  |  |  |  | MTF3-330-18
Число последовательных тиристоров в плече инвертора |  |  |  |  | 1
Число параллельных ветвей (или мостов) инвертора |  |  |  |  | 1
Основные параметры
Номинальная мощность на выходе |  |  | Pe=Pn |  | kW | 320
Номинальная частота на выходе |  |  | f=fn |  | kHz | 1
Допускаемый диапазон изменения частоты на выходе |  |  | f |  | kHz | 0.5 ÷ 1
Номинальное напряжение на выходе, эфф. |  |  | Ue=Un |  | V | 800
Номинальное лин. напряжение на входе, 50 или 60Hz, эфф. |  |  | Uab=Uabn |  | V | 400
Допускаемый диапазон изменения параллельной активной составляющей сопротивления контура Re, нормирование выполняется по отношению к номинальному значению Rn |  |  | KR=Re/Rn |  | — | 0.2 ÷ 10
Диапазон регулирования напряжения на выходе |  |  | Ue |  | V | 80 ÷ 800
Допускаемое отклонение напряжения на входе |  |  |  |  | % | ±10
Диапазон регулирования мощности по отношению к номинальной |  |  |  |  | % | 0.1 ÷ 105
Точность стабилизации напряжения Ue при изменении Re в 2 раза на любом отрезке допускаемого диапазона Re (если нет токоограничения) |  |  |  |  | % | ±1
КПД в номинальном режиме |  |  |  |  | % | 97.9
Ограничения области работы
Максимальное напряжение на выходе, эфф. |  |  | Uemax |  | V | 800
Максимальный ток на входе инвертора, среднее значение |  |  | Idmax |  | A | 642
Максимальный ток фазы на входе, эфф. |  |  | Iamax |  | A | 551
Максимальный ток на выходе, эфф. |  |  | Iemax |  | A | 738
Максимальная температура на переходе в полупроводниковой структуре:
- тиристоров инвертора (допустимо 125⁰С) |  |  |  |  | ⁰С | 117
- тиристоров выпрямителя (допустимо 125⁰С) |  |  |  |  | ⁰С | 86
- транзисторов IGBT (допустимо 150⁰С) |  |  |  |  | ⁰С | 79
Система охлаждения
Охлаждение дросселя Ld |  |  |  |  | Жидкостное
Охлаждение полупроводникового силового блока |  |  |  |  | Жидкостное
Вентилятор в горячем отсеке шкафа: - мощность - шум - воздушный поток - давление [скорость] |  |  |  |  | W dBA m3/h Pa[m/s] | Нет вентилятора
Расход воды |  |  |  |  | m3/h | 0.48
Перепад давления между входом и выходом |  |  |  |  | bar | 1.74
Условия эксплуатации Приложение 1 к Паспорту, лист 3
Гарантийный срок изделия от момента отгрузки |  |  |  |  | год | По договору
Степень защиты оборудования в шкафу, не ниже |  |  |  |  | IP | 55
Влажность окружающего воздуха, до |  |  |  |  | % | 90
Уровень запылённости окружающего воздуха, до |  |  |  |  | mg/m3 | 20
Температура окружающей среды |  |  |  |  | ⁰С | 0 ÷ 40
Максимальная температура воды на входе |  |  |  |  | ⁰С | 35
Механические параметры
Масса генератора |  |  |  |  | kg | 305
Габариты шкафа: Высота х Ширина х Глубина |  |  |  |  | mm | 1800x1200x600
Ввод питания и расположение выходных шин |  |  |  |  | Вход снизу, выход снизу
Точка 0 -ном.реж. В остальных точках процентное соотношение относительно точки 0
Процентное соотношение устанавливается для параметров: Ucd/Ucdn, Id/Idn, Ue/Un, Re/Rn
Рабочие точки: |  | 0 | 1 | 2 | 3 | 4 | 5 | 6 | 7
Частота на выходе f | kHz | 1 | 1 | 1 | 1 | 0.88 | 0.75 | 0.62 | 0.5
Относительное напряжение сети Ucd/Ucdn | % | 100 | 90 | 98.07 | 100 | 100 | 100 | 100 | 100
Относительное среднее значение тока Id/Idn | % | 100 | 105 | 105 | 105 | 105 | 105 | 105 | 105
Относительное напряжение на выходе Ue/Un | % | 100 | 100 | 66 | 79 | 76 | 72 | 68 | 64
Относительное сопротивление нагрузки KR=Re/Rn | % | 100 | 105.7 | 50 | 62.6 | 57.8 | 51.9 | 46.3 | 41.1
Относительная мощность на выходе Pe/Pn | % | 100 | 95 | 86 | 100 | 100 | 100 | 100 | 100
Среднее значение тока на входе инвертора Id | A | 612 | 642 | 642 | 642 | 642 | 642 | 642 | 642
Эфф. значение тока на выходе инвертора Ie | A | 703 | 738 | 697 | 692 | 697 | 704 | 713 | 724
Эфф. значение тока фазы на входе выпрямителя Ia | A | 524 | 551 | 460 | 522 | 524 | 523 | 523 | 522
Потери: - суммарно в выпрямителе, чоппере и инверторе | kW | 5.43 | 5.78 | 5.48 | 5.65 | 5.64 | 5.63 | 5.64 | 5.65
- дополнительные потери (в Ld, Cd и шинах) | kW | 1.32 | 1.42 | 1.27 | 1.29 | 1.3 | 1.32 | 1.34 | 1.37
- сумма всех потерь | kW | 6.75 | 7.2 | 6.75 | 6.94 | 6.94 | 6.95 | 6.98 | 7.02
В схеме Т5 мгновенные значения электрических величин показаны строчными буквами курсивом; заглавными буквами без курсива в таблице обозначаются средние, действующие и амплитудные значения

## Параметры Т5(2)
Сводная таблица справочных параметров генератора Т5
| Основные электрические параметры | Параметр | Разм. | Значение
| Цифровой код параметров модели (для поиска в базе данных) | Code | – | 25411
1 | Номинальная мощность на выходе | Pe=Pn | kW | 320
2 | Номинальная частота на выходе | f=fn | kHz | 1
3 | Номинальное напряжение на выходе, эфф. | Ue=Un | V | 800
4 | Номинальное линейное напряжение на входе, эфф | Uab=Uabn | V | 400
5 | Номинальное среднее напряжение на емкости фильтра Cd | Ucd=Ucdn | V | 525
6 | КПД в номинальном режиме: - силового полупроводникового блока (выпрямитель, чоппер, инвертор) | η1 | % | 98.3
7 | - силового блока и дополнительных потерь (дросселя Ld, шин, конденсаторов Cd) | η | % | 97.9
8 | Соотношение Ucdn/Umn, где берётся амплитуда Umn=√2∙Un | Ku | – | 0.46404
9 | Угол управления инвертором в номинальном режиме | βnom | гр.эл. | 42.7
10 | Пауза тока в номинальном режиме | Δnom | гр.эл. | 12.1
11 | Число последовательных тиристоров в плече инвертора | arm | – | 1
12 | Класс тиристоров инвертора | Class | – | 18
13 | Тип тиристоров инвертора |  | – | MTF3-330-18
14 | Тип IGBT-модулей чоппера |  | – | 2MBI1400VXB-120P-50
15 | Допустимая рабочая температура полупроводникового перехода транзисторов чоппера | Tjop | ⁰С | 150
Механические параметры
| Масса Т5 | Weig1 | kg | 305
16 | Габариты шкафа: Высота х Ширина х Глубина | H x W x Dp | mm | 1800x1200x600
17 | Подвод питания и расположение выходных шин |  | – | Вход снизу, выход снизу
Система охлаждения
18 | Максимальная температура воды на входе Т5 | Tin | ⁰С | 35
19 | Расход воды для охлаждения блока полупроводников | rci_Q | м3/час | 0.48
20 | Перепад давления воды между входом и выходом блока полупроводников | rci_bar | бар | 0.94
21 | Суммарный расход воды Т5 | _Q1 | м3/час | 0.48
22 | Перепад давления воды между входом и выходом Т5 | _bar1 | бар | 1.74
23 | Число охлаждаемых плит чоппера | c_nS1 | – | 1
24 | Число IGBT-модулей на одной плите | c_nM1 | – | 1
25
26
27
28
Точка 0 -ном.реж. В остальных точках процентное соотношение относительно точки 0.
| Рабочие точки: |  |  | 0 | 1 | 2 | 3 | 4 | 5 | 6 | 7 | 8 | 9 | max | min
| Цифровой код параметров модели (для поиска в базе данных) | Code | – | 25411 | 25411 | 25411 | 25411 | 25411 | 25411 | 25411 | 25411 | 25411 | 25411
1 | Частота на выходе | f | kHz | 1 | 1 | 1 | 1 | 0.88 | 0.75 | 0.62 | 0.5 | 0.5 | 0.5 | 1 | 0.5
2 | Относительное напряжение питающей сети по отношению к номинальному значению | Ucd/Ucdn | % | 100 | 90 | 98.07 | 100 | 100 | 100 | 100 | 100 | 91.71 | 100
3 | Относительное среднее значение тока на входе инвертора по отношению к номинальному значению | Id/Idn | % | 100 | 105 | 105 | 105 | 105 | 105 | 105 | 105 | 105 | 105
4 | Относительное напряжение на выходе по отношению к номинальному значению | Ue/Un | % | 100 | 100 | 66 | 79 | 76 | 72 | 68 | 64 | 34 | 100
5 | Относительное сопротивление активной параллельной составляющей контура по отношению к номинальному значению | KR=Re/Rn | % | 100 | 105.7 | 50 | 62.6 | 57.8 | 51.9 | 46.3 | 41.1 | 19.7 | 94.9
6 | Относительная мощность на выходе по отношению к номинальному значению | Pe/Pn | % | 100 | 95 | 86 | 100 | 100 | 100 | 100 | 100 | 59 | 105
7 | Среднее значение тока на входе инвертора | Id | A | 612 | 642 | 642 | 642 | 642 | 642 | 642 | 642 | 642 | 642 | 642
8 | Эффективное значение тока на выходе инвертора | Ie | A | 703 | 738 | 697 | 692 | 697 | 704 | 713 | 724 | 716 | 837 | 738
9 | Эффективное значение тока фазы на входе выпрямителя | Ia | A | 524 | 551 | 460 | 522 | 524 | 523 | 523 | 522 | 336 | 552 | 551
10 | Угол управления инвертором отсчитывается влево от начала синусоиды | β | гр.эл. | 42.7 | 47.3 | 37.7 | 37.2 | 34.4 | 30.9 | 25.2 | 18.5 | 11.7 | 29.6
11 | Угол включения транзистора чоппера отсчитывается вправо от момента β | Ψ | гр.эл. | 0 | 0 | 0 | 0 | 0 | 0 | 0 | 0 | 12.1 | 0
12 | Угол проводимости транзистора чоппера отсчитывается вправо от момента Ψ | λ | гр.эл. | 161.8 | 162.6 | 130.8 | 155.3 | 154.8 | 152.6 | 148.7 | 143.4 | 89.6 | 130.4
13 | Пауза тока инвертора | Δ | гр.эл. | 12.1 | 12.2 | 0 | 0 | 0 | 0 | 4.8 | 11.5 | 0 | 49.6
Относительные потери в тиристорах инвертора
14 | Полные потери по отношению к номинальным полным потерям |  | % | 100 | 106.6 | 103 | 102.5 | 103 | 103.5 | 104.3 | 105.3 | 104.6 | 115.9
15 | Потери прямого тока по отношению к номинальным полным потерям |  | % | 99.1 | 105.6 | 102.1 | 101.6 | 102 | 102.6 | 103.4 | 104.3 | 103.6 | 114.8
16 | Потери включения по отношению к номинальным полным потерям |  | % | 0.8 | 0.8 | 0.8 | 0.8 | 0.8 | 0.8 | 0.8 | 0.8 | 0.8 | 0.9
17 | Потери выключения по отношению к номинальным полным потерям |  | % | 0.1 | 0.1 | 0.1 | 0.1 | 0.1 | 0.1 | 0.1 | 0.1 | 0.1 | 0.1
Распределение потерь в чоппере
18 | Потери прямого тока в транзисторах |  | kW | 0.973 | 1.042 | 0.853 | 0.95 | 0.958 | 0.964 | 0.974 | 0.984 | 0.643 | 1.163
19 | Потери включения в транзисторах |  | kW | 0 | 0 | 0.006 | 0.007 | 0.004 | 0.001 | 0 | 0 | 0.007 | 0
20 | Потери выключения в транзисторах |  | kW | 0.053 | 0.041 | 0.303 | 0.183 | 0.16 | 0.143 | 0.125 | 0.11 | 0.203 | 0
21 | Полные потери в транзисторах |  | kW | 1.026 | 1.083 | 1.163 | 1.14 | 1.122 | 1.108 | 1.099 | 1.094 | 0.854 | 1.163 | 1.163
22 | Полные потери в диодах |  | kW | 0.002 | 0.002 | 0.153 | 0.054 | 0.047 | 0.042 | 0.041 | 0.043 | 0.377 | 0 | 0.153
Потери в составных частях Т5
23 | - в выпрямителе | rTirP | kW | 2.12 | 2.26 | 1.81 | 2.11 | 2.12 | 2.12 | 2.12 | 2.11 | 1.24 | 2.26 | 2.26
24 | - в чоппере | TrDP | kW | 1.028 | 1.085 | 1.316 | 1.194 | 1.168 | 1.15 | 1.141 | 1.137 | 1.231 | 1.163 | 1.316
25 | - в инверторе | iTirP | kW | 2.28 | 2.43 | 2.35 | 2.34 | 2.35 | 2.36 | 2.38 | 2.4 | 2.39 | 2.65 | 2.43
26 | - суммарно в выпрямителе, чоппере и инверторе | rci_p | kW | 5.43 | 5.78 | 5.48 | 5.65 | 5.64 | 5.63 | 5.64 | 5.65 | 4.86 | 6.07 | 5.78
27 | - дополнительные потери (в дросселях, шинах, конденсаторах Cd) | Add1_p | kW | 1.32 | 1.42 | 1.27 | 1.29 | 1.3 | 1.32 | 1.34 | 1.37 | 1.27 | 1.71 | 1.42
28 | - сумма всех потерь | Ploss1 | kW | 6.75 | 7.2 | 6.75 | 6.94 | 6.94 | 6.95 | 6.98 | 7.02 | 6.13 | 7.78 | 7.2
Температура на переходе в полупроводниковой структуре
29 | - в тиристорах выпрямителя | rTj | ⁰C | 83 | 86 | 76 | 83 | 83 | 83 | 83 | 83 | 63 | 86 | 86
30 | - в транзисторах чоппера | TrTj | ⁰C | 74 | 76 | 79 | 78 | 77 | 77 | 77 | 77 | 70 | 79 | 79
31 | - в диодах чоппера | D_Tj | ⁰C | 50 | 51 | 58 | 53 | 53 | 52 | 52 | 53 | 65 | 52 | 58
32 | - в тиристорах инвертора | iTj | ⁰C | 112 | 117 | 114 | 114 | 114 | 115 | 115 | 116 | 116 | 124 | 117
|  |  |  | 0 | 1 | 2 | 3 | 4 | 5 | 6 | 7 | 8 | 9
| Всего параметров: | 284
Note on E3: Julegin: Ввод обновления T5_M1.prn
Note on E37: Julegin: Ввод обновления T5_M2.prn

## Доп.оборуд
Дополнительное оборудование в шкафу генератора Т5
| Параметр | Обозн. | Разм. | Знач.
| Цифровой код параметров модели (для поиска в базе данных) | Code | – | 25411
1 | Расход воды для охлаждения дросселя выпрямителя Ldr | Ldr_rate | л/мин | 0
2 | Перепад давления воды между входом и выходом дросселя Ldr | Ldr_bar | бар | 0
3 | Вес дросселя Ldr | Ldr_w | кг | 0
4 | Электрические потери в дросселе Ldr | Ldr_p | кВт | 0
5 | Расход воды для охлаждения выходного трансформатора TV1 | tr_rate | л/мин | 0
6 | Перепад давления воды между входом и выходом TV1 | tr_bar | бар | 0
7 | Вес трансформатора TV1 | tr_w | кг | 0
8 | Электрические потери в трансформаторе TV1 | tr_p | кВт | 0
9 | Вес блока контурных конденсаторов ВСС1 верхней частоты | bcc1_w | кг | 100
10 | Электрические потери в ВСС1 | bcc1_p | кВт | 1
11 | Вес блока контурных конденсаторов ВСС2 нижней частоты | bcc1_w | кг | 0
12 | Электрические потери в ВСС2 | bcc1_p | кВт | 0
13 | Расход воды для охлаждения ВСС1+ВСС2 | bcc_rate | л/мин | 8
14 | Перепад давления воды между входом и выходом ВСС1+ВСС2 | bcc_bar | бар | 0
15 | Вес медных шин | Cu2_w | кг | 9
16 | Электрические потери в медных шинах | Cu2_p | кВт | 0.1
17 | Вес переключателя контуров ВСС1 и ВСС2 | Br2_w | кг | 0
18 | Электрические потери переключателя контуров | Br2_p | кВт | 0
19 | Допустимый ток переключателя контуров | Br2_Ia | А | 0
20 | Вес прочего вспомогательного оборудования | Add2_w | кг | 0
21 | Электрические потери в генераторе Т5 | Ploss1 | кВт | 7.78
22 | Электрические потери в дополнительном оборудовании | Ploss2 | кВт | 1.1
23 | Электрические полные потери | Ploss | кВт | 8.88
24 | Расход воды в генераторе Т5 | _Q1 | м3/час | 0.48
25 | Расход воды в дополнительном оборудовании | _Q2 | м3/час | 0.48
26 | Полный расход воды | _Q | м3/час | 0.96
27 | Перепад давления воды между входом и выходом генератора Т5 | _bar1 | бар | 1.74
28 | Перепад давления воды в дополнительном оборудовании | _bar2 | бар | 0
29 | Полный перепад давления воды между входом и выходом | _bar | бар | 1.74
30 | Вес генератора Т5 | Weig1 | кг | 305
31 | Вес дополнительного оборудования | Weig2 | кг | 110
32 | Полный вес | Weig | кг | 415
Note on E3: Julegin: Ввод обновления T5_M3.prn

## Вентилятор
Вентилятор в горячем отсеке шкафа: - мощность - шум - воздушный поток - давление [скорость] | W dBA m3/h Pa [m/s] | 200 58 710 200 | 19.2 58.2 175 [7]